## 01_2012
PRZEDMIAR ROBÓT
Remont drogi powiatowej nr 3555W Gr. woj. – Pakosław – Iłża od km 9+585 do km 9+655, L= 70m, gmina Iłża
Numer | Podstawa | Opis | Jednostka miary | Ilość
1 | 2 | 3 | 4 | 5
ROBOTY PRZYGOTOWAWCZE
1 | D-01.01.01 | Roboty pomiarowe przy liniowych robotach ziemnych, trasa dróg w terenie równinnym wraz z wykonaniem inwentaryzacji powykonawczej | km | 0.07
ROBOTY ROZBIÓRKOWE
2 | D.01.02.04 | Rozebranie chodników z płyt betonowyh 50x50 cm z transportem materiału z rozbiórki poza teren budowy | m2 | 86.5
3 | D.01.02.04 | Rozebranie podbudowy z kruszywa stabilizowanego cementew gr. średnio 15 cm | m2 | 86.5
4 | D.01.02.04 | Rozebranie krawężników betonowych 15x30cm wraz z rozebraniem ławy ławy betonowej | m | 130
NAWIERZCHNIE ASFALTOWE
5 | D-05.03.05 | Mechaniczne oczyszczenie i skropienie emulsją asfaltową na zimno podbudowy lub nawierzchni bitumicznej | m2 | 395
6 | D-05.03.05 | Nawierzchnie z mieszanek mineralno-bitumicznych grysowo-żwirowych AC S 11, warstwa asfaltowa ścieralna, grubości 5·cm | m2 | 395
REMOTY WŁĄCZEŃ DRÓG LOKALNYCH
7 | D-05.03.05 | Mechaniczne oczyszczenie i skropienie emulsją asfaltową na zimno podbudowy lub nawierzchni bitumicznej | m2 | 40
8 | D-05.03.05 | Nawierzchnie z mieszanek mineralno-bitumicznych AC S 11, warstwa asfaltowa ścieralna, grubości 5·cm | m2 | 40
REMONT ZJAZDÓW INDYWIDUALNYCH
9 | D – 05.03.23 | Rozebranie i przełożenie nawierzchni z kostki brukowej na zjazdach o gr. 8 cm na podsypce cementowo piaskowej, spoiny wypełnione piaskiem | m2 | 54
ELEMENTY ULIC I REMONT CHODNIKA
10 | D.08.01.01 | Ustawienie krawężników betonowych o wymiarach 15x30 cm na ławie betonowej C12/15 z oporem | m | 130
11 | D.04.05.01 | Wykonanie podbudowy jako kruszywo stabilizowane cementem o Rm=5Mpa grubości 15.cm (chodnik) | m2 | 86.5
12 | D.08.02.02 | Wykonanie nawierzchni z betonowej kostki brukowej o grubości 6 cm na podsypce cementowo piaskowej gr. 4.0 cm 4:1 (chodnik) | m2 | 86.5
13 | D.08.03.01 | Obrzeża betonowe o wymiarach 30x6 cm na podsypce cementowo-piaskowej, spoiny wypenione zaprawą cementową | m2 | 112