## Arkusz1
PRZEDMIAR ROBÓT na zamówienie pn.
Rozbudowa drogi powiatowej nr 3539W Radom -Gębarzów -Polany wraz z budową ścieżki rowerowej (II Etap)
od km 2+417,00 do km 5+150,00, odcinek długości 2733,00 m
Lp. | Podstawa wyceny | Opis | Jedn. miary | Iłość
1 | 2 | 3 | 4 | 5
ROBOTY PRZYGOTOWAWCZE
1 | D.01.01.01 | Roboty pomiarowe przy liniowych robotach ziemnych - trasa dróg w terenie równinnym, inwentaryzacja powykonawcza, wytyczenie granic działek zgodnie z decyzją ZRID | km | 2.74
2 |  | Zabezpieczenie punktów osnowy geodezyjnej | szt | 7
3 | D.01.02.04 | Mechaniczne rozebranie nawierzchni zjazdów z odwozem | m2 | 870
4 | D.01.02.04 | Rozebranie przepustów rurowych d=80 | m | 22
5 | D.01.02.04 | Rozebrabie ścianek czołowych przepustów | m3 | 6.48
6 | D.01.02.04 | Rozebranie tablic starych znaków drogowych | szt. | 27
7 | D.01.02.04 | Rozebranie słupków do znaków | szt. | 23
8 | D.05.03.11 | Frezowanie korekcyjne nawierzchni z asfaltobetonu | m2 | 2600
9 | D.01.02.01 | Ścinanie drzew piłą mechaniczną (śr. 35-75 cm) wraz z karczowaniem pni wywiezieniem poza teren budowy. | szt. | 398
ROBOTY ZIEMNE
10 | D.02.01.01 | Roboty ziemne wykonywane w gr.kat.III z transportem urobku w obrębie lub poza teren budowy | m3 | 7645
11 | D.02.03.01 | Formowanie i zagęszczenie nasypów | m3 | 8186
PODBUDOWY
12 | D.04.04.02 | Podbudowa z kruszywa łamanego 0/63 - warstwa dolna o grubości po zagęszczeniu 20 cm (poszerzenia jezdni, zjazdy) | m2 | 4618
13 | D.04.05.01 | Podbudowa z gruntu stabilizowanego cementem 2,5 MPa wyk. grub.podbudowy po zagęszczeniu 15 cm z dowozem z wytwórni- (poszerzenia jezdni) | m2 | 4080
14 | D.04.04.02 | Podbudowa z kruszywa łamanego 0/31,5 - warstwa dolna o grubości po zagęszczeniu 15 cm (ciąg pieszo- rowerowy, zjazdy) | m2 | 3712
15 | D.04.05.01 | Podbudowa z gruntu stabilizowanego cementem 2,5 MPa wyk. grub.podbudowy po zagęszczeniu 10 cm (ciąg pieszo rowerowy, chodnik) | m2 | 3712
16 | D.04.04.02 | Podbudowa z kruszywa łamanego 0/31,5 - warstwa dolna o grubości po zagęszczeniu 10 cm (ścieżka rowerowa) | m2 | 2940
17 | D.04.05.01 | Podbudowa z gruntu stabilizowanego cementem 2,5 MPa wyk. grub.podbudowy po zagęszczeniu 10 cm (ścieżka rowerowa, zjazdy) 2940 +715,3+218,2 | m2 | 3873.5
18 | D.04.07.01a | Podbudowa z mieszanki mineralno asfaltowej AC16P 50/70 dla KR3 w ilości 75 kg/m2 wraz z oczyszczeniem i skropieniem | m2 | 20019
19 | D.04.07.01a | Wyrównanie istniejącej podbudowy mieszanką mineralno-asfaltową z wbudowaniem | t | 86
NAWIERZCHNIE
20 | D.05.03.05a | Nawierzchnia AC11S 50/70-55 - grub.po zagęszcz. 4 cm wraz z oczyszczeniem i skropieniem (ścieżka rowerowa) | m2 | 2940
21 | D.05.03.05b | Nawierzchnia z mieszanek mineralno bitumicznych warstwa wiążąca AC16W 50/70 - grub.po zagęszcz. 5 cm wraz z oczyszczeniem i skropieniem | m2 | 19769
22 | D.05.03.05a | Nawierzchnia z mieszanek mineralno bitumicznych warstwa ścieralna AC11s 50/70 - grub.po zagęszcz. 4 cm wraz z oczyszczeniem i skropieniem | m2 | 19566
23 | D.05.03.26 | Warstwa geosiatki na połączzeniu istniejącej nawierzchni bitumicznej i poszerzonej jezdni o wytrzymałości na zerwanie min 75kN/m szer. 1.2 m | m2 | 3280
ODWODNIENIE
24 | D.08.05.01 | Ścieki uliczne z prefabrykatów betonowych typu mulda 50x50 h=3.0 cm na ławie betonowej z oporem gr.15 cm | m | 213
25 | D.08.05.01b | Umocnienie rowu korytkiem kolejowym ustawionym na podsypce z pospólki gr.15 cm | m | 858
26 | D.06.01.01 | Wykonanie ubezpieczenia płytami ażurowymi typu ECO rowu | m2 | 220
27 | D.06.02.01a | Przepusty rurowe pod zjazdami - rury HDPE o śr. 40 cm z podsypką i zasypką 20 cm piaskiem | m | 452
28 | D.06.02.01a | Przepusty rurowe pod zjazdami - ścianki czołowe dla rur o śr. 40 cm | szt | 68
29 | D.03.01.03a | Przepusty rurowe pod drogą - rury HDPE o śr. 80 cm z podsypką i zasypką piaskiem | m | 34
30 | D.03.01.03a | Przepusty rurowe pod ścieżką rowerową- rury HDPE o śr. 80 cm z podsypką i zasypką piaskiem | m | 10
31 | D.03.01.03a | Przepusty rurowe pod drogą - ścianki czołowe dla rur o śr. 80 cm | szt | 10
32 | D.03.02.01 | Studzienki ściekowe uliczne betonowe o śr.500 mm z osadnikiem, bez syfonu, z kratą żeliwną | szt | 24
33 | D.06.01.01 D.08.05.01b | Umocnienie skarp przy wylotach kanałów płytami chodnikowymi lub brukowcem | m2 | 15
34 | D.03.02.01 | Studnie rewizyjne z kręgów betonowych o śr. 1200 mm w gotowym wykopie o głębok. do 3m z obsypką piaskiem | szt | 5
35 | D.03.02.01 | Przykanaliki z rur PVC łączonych na wcisk o śr. zewn. 200 mm na podsypce z pospłki i zasypką piaskiem gr. 15 cm | m | 280
ELEMENTY ULIC
36 | D.08.02.02 | Nawierzchnia z kostki betonowej o wys. 8 cm na podsypce cem.piaskowej z wyp.spoin piaskiem (ciąg pieszo rowerowy, zjazdy) | m2 | 3712
37 | D.08.01.01 | Krawężniki betonowe wystające o wym. 20x30 cm na podsypce cem.piaskowej wraz z wykonaniem ławy betonowej z oporem | m | 1483
38 | D.08.03.01 | Obrzeża betonowe o wym. 30x8 cm na podsypce cem.piaskowej z wyp.spoin zaprawą cem wraz z wykonaniem ławy betonowej | m | 4590
39 | D.08.03.01 | Obramowanie palisadą betonową szarą h=80 cm w km 2+800 | m | 40
ROBOTY WYKOŃCZENIOWE
40 | D.04.04.02 | Nawierzchnia z tłucznia kamiennego 0/31,5- pobocza - grub.warstwy po zagęszcz.10 cm | m2 | 5347.5
41 | Kalkulacja własna | Montaż gotowej wiaty przystankowej dla rowerzystów z wyposażeniem w skrzynkę narzędziową oraz stojak na 4 rowery | szt | 1
42 | D.03.02.01 KNR 2-31 1406-05 | Regulacja pionowa studzienek dla studzienek telefonicznych z wymianą uszkodzonych pokryw | szt. | 4
43 | D.03.02.01 KNR 2-31 1406-04 | Regulacja pionowa studzienek dla zaworów wodociągowych i gazowych z wymianą uszkodzonych skrzynek | szt. | 24
44 | D.03.02.01 KNR 2-31 1406-03 | Regulacja pionowa studzienek dla włazów kanałowych z wymianą uszkodzonych pokryw | szt | 5
45 | Kalkulacja własna | Przestawienie kapliczki | szt | 1
URZĄDZENIA BEZPIECZEŃSTWA RUCHU
46 | D.07.02.01 | Słupki do znaków drogowych z rur stalowych o śr. 60 mm | szt | 23
47 | D.07.02.01 | Słupki do znaków drogowych z rur stalowych o śr. 60 mm z wysięgnikiem | szt | 17
48 | D.07.02.01 | Przymocowanie tablic znaków drogowych zakazu,nakazu,ostrzegawczych,informacyjnych o pow. do 0.3 m2 | szt | 44
49 | D.07.02.01 | Przymocowanie tablicy fluorescencyjnego znaku D-6 | szt. | 2
50 | D.07.01.01 | Wykonanie oznakowania poziomego grubowarstwowego (strukturalnego chemoutwardzonego) | m2 | 908.78
51 | D.07.01.01 | Wykonanie oznakowania poziomego ciągu pieszo-rowerowego symbolami P-23 i P-26 | m2 | 72.45
52 | D.07.06.02 | Montaż balustrady U12a typ olsztyński | m | 304
53 | D.07.06.02 | Montaż bariery ochronnej stalowej jednostronnej z zakończeniami U-14a | m | 62
54 | D.07.06.02 | Montaż lustra drogowego prostokątnego U-18b | szt | 1
BRANŻA ELEKTRYCZNA
55 | KSNR 5 0202-09 | Demontaż skrzynek i rozdzielni skrzyniowych o masie 50-150 kg obmiar | szt. | 1
56 | KNR 5-10 0506-03 | Montaż mufy kablowej SMOE 81529 | szt | 1
57 | KNR 2-01 0701-0201 | Kopanie rowów dla kabli o głębokości do 0,6 m i szer. dna do 0,6 m w gruncie kat. III | m | 10
58 | KNR 5-10 0301-02 | Nasypanie warstwy piasku grubości 0.1 m na dno rowu kablowego o szer.do 0.6 m obmiar | m | 10
59 | KNR-W 5-10 0103-04 | Ręczne układanie kabli wielożyłowych o masie do 3.0 kg/m na napięcie znamionowe poniżej 110 kV w rowach kablowych | m | 10
60 | KNR 5-08 0608-07 | Układanie bednarki w rowach kablowych - bednarka do 120 mm2 | m | 10
61 | KNR 2-01 0704-0402 | Ręczne zasypywanie rowów dla kabli o głębokości do 0,6 m i szer. dna do 0,6 m w gruncie kat. I-II | m | 10
62 | KSNR 5 0202-09 | Montaż skrzynek i rozdzielni skrzyniowych o masie 50-150 kg wraz z konstrukcją mocowaną przez przykręcenie do gotowego podłoża. Złącze ZK-3(1) istniejace | szt | 1
63 | KNNR 5 1304-01 | Badania i pomiary instalacji uziemiającej (pierwszy pomiar) | szt | 1