## Arkusz1
Przedmiar robót Przebudowa drogi powiatowej nr 3564W Radom - Augustów (II Etap)
od km 0+878,50 do km 1+566,80 długość 688,30 m
Lp. | Podstawa wyceny | Opis | Jedn. miary | Ilość
1 | 2 | 3 | 4 | 5
1 | ROBOTY ROZBIÓRKOWE - CPV 45111100-9
1.1 | D-01.01.01 | Roboty pomiarowe przy liniowych robotach ziemnych - trasa dróg w terenie równinnym. | km | 0.69
1.2 | D-01.01.01 | Roboty pomiarowe przy liniowych robotach ziemnych - zabezpieczenie punktów osnowy geodezyjnej | szt | 5
1.3 | D-01.02.04 | Roboty remontowe - cięcie piłą nawierzchni bitumicznych na gł. do 5 cm - jezdnia | m | 10
1.4 | D-05.03.11 | Frezowanie nawierzchni bitumicznej na grubości 3.0 cm z wywozem materiału z rozbiórki poza teren budowy - jezdnia główna | m2 | 3476
1.5 | D-05.03.11 | Frezowanie nawierzchni bitumicznej na grubości 3.0 cm z wywozem materiału z rozbiórki poza teren budowy - skrzyżowania drogi boczne | m2 | 198
1.6 | D-01.02.04 | Mechaniczne rozebranie nawierzchni z mieszanek mineralno-bitumicznych o grub.5 cm - (przepusty), transportem materiału z rozbiórki poza teren budowy | m2 | 10
1.7 | D-01.02.04 | Mechaniczne rozebranie podbudowy z tłucznia kamiennego o grub. 30 cm - (przepusty), z transportem materiału z rozbiórki poza teren budowy | m2 | 10
1.8 | D-01.02.04 | Rozebranie nawierzchni z betonowej kostki brukowej o grub. 8 cm - na zjeździe ( kostka do przełożenia) | m2 | 69
1.9 | D-01.02.04 | Rozebranie nawierzchni z betonowej kostki brukowej o grub. 8 cm - na zjazdach innych | m2 | 44
1.10 | D-01.02.04 | Mechaniczne rozebranie podbudowy z tłucznia kamiennego o grub. 15 cm - pod kostkę betonową i kamienną z transportem materiału z rozbiórki poza teren budowy | m2 | 44
1.11 | D-01.02.04 | Rozebranie nawierzchni z betonu grub.15 cm z transportem materiału z rozbiórki poza teren budowy | m2 | 62
1.12 | D-01.02.04 | Mechaniczne rozebranie nawierzchni z kruszywa o grub. 15 cm - grys na zjazdach z transportem mat z rozbiórki poza teren budowy | m2 | 65.5
1.13 | D-01.02.04 | Mechaniczne rozebranie nawierzchni z kruszywa o grub. 15 cm - żwir na zjazdach z transportem materiałów z rozbiórki poza teren budowy | m2 | 222
1.14 | D-01.02.04 | Rozebranie przepustów rurowych - rury betonowe o śr. 40 cm pod zjazdami z transportem mat z rozbiórki poza teren budowy | m | 20
1.15 | D-01.02.04 | Rozebranie przepustów rurowych pod zjazdami - ścianki czołowe na ławach betonowych z transportem mat z rozbiórki poza teren budowy | m3 | 5.76
1.16 | D-01.02.04 | Rozebranie przepustów rurowych pod jezdnią rury betonowe o śr.100 cm z transportem mat z rozbiórki poza teren budowy | m | 12
1.17 | D-01.02.04 | Rozebranie przepustów rurowych pod zjazdami - ścianki czołowe na ławach betonowych z transportem mat z rozbiórki poza teren budowy | m3 | 3.72
1.18 | D-01.02.04 | Rozebranie słupków do znaków drogowych | szt | 24
1.19 | D-01.02.04 | Zdjęcie tarcz znaków drogowych | szt | 31
2 | ROBOTY ZIEMNE - CPV 45111200-0
2.1 | D-02.00.01, D-02.01.01 | Roboty ziemne z transportem urobku w obrębie lub poza terenem budowy wykonywane w gr.kat. III | m3 | 382.3
2.2 | D-04.01.01 | Koryta o głęb. 15 cm wykonywane mechanicznie na całej szer. jezdni w gruntach kat. I-IV - korytowanie pod zjazdy | m2 | 163.5
2.3 | D-04.01.01 | Koryta o głęb. 40 cm wykonywane mechanicznie na całej szer. jezdni w gruntach kat. I-IV - korytowanie pod włączenie dróg bocznych | m2 | 258.5
2.4 | D-02.00.01, D-02.01.01 | Roboty ziemne wykonywane na odkład w gr.kat. III - wykopy pod dreny chłonne | m3 | 41.6
2.5 | D-02.00.01, D-02.01.01 | Roboty ziemne wykonywane na odkład w gr.kat. III - przepust | m3 | 56
2.6 | D-02.00.01, D-02.03.01 | Zasypywanie wykopów piaskiem | m3 | 1.76
2.7 | D-02.00.01, D-02.03.01 | Formowanie i zagęszczenie nasypów w gr.kat. III (wg tabeli r.z.) | m3 | 153.7
2.8 | D-02.00.01, D-02.03.01 | Plantowanie skarp i korony nasypów - kat. gr. I-III | m2 | 884
2.9 | D-02.00.01, D-02.01.01 | Plantowanie skarp i dna wykopów - kat. gr. I-III | m2 | 307
2.10 | D-09.01.01 | Humusowanie dna i skarp rowów z obsianiem przy grub. warstwy humusu 5 cm | m2 | 1200
3 | PODBUDOWA ZASADNICZA NAWIERZCHNI ISTNIEJĄCEJ JEZDNI (WZM0CNIENIE KONSTRUKCJI) - CPV 45233330-1
3.1 | D-05.03.05b | Podbudowa zasadnicza - warstwa górna - z mieszanek mineralno-bitumicznych grysowo-żwirowych AC 16 P 50/70 - warstwa asfaltowa wyrównawcza - wraz z oczyszczeniem i skropieniem | t | 668.9
4 | PODBUDOWA NAWIERZCHNI NA POSZERZENIACH JEZDNI ORAZ NAD PRZEPUSTAMI I PRZYKANALIKAMI - CPV 45233330-1
4.1 | D-04.05.00, D-04.05.01 | Podbudowa pomocnicza z kruszywa naturalnego stabilizowanego cementem - chudy beton Rm=2,5 MPa - grubość warstwy po zagęszczeniu 15 cm - na poszerzeniu jezdni, przepust , zjazdy drogi boczne | m2 | 1220
4.2 | D-04.04.00, D-04.04.02 | Podbudowa zasadnicza (warstwa dolna) z kruszywa łamanego C50/30 o grub. po zagęszczeniu 22 cm poszerzenia jezdni, przepust, zjazdy drogi boczne | m2 | 1136
4.3 | D-05.03.05b | Podbudowa zasadnicza - warstwa górna - z mieszanek mineralno-bitumicznych grysowo-żwirowych AC 16 P 50/70 - warstwa asfaltowa wyrównawcza gr 7 cm - wraz z oczyszczeniem i skropieniem | m2 | 844
5 | NAWIERZCHNIA BITUMICZNA JEZDNI - CPV 45233252-0
5.1 | D-05.03.05b | Warstwa geosiatki na połączeniu istn.nawierzchni bitumicznej i poszerzonej jezdni | m2 | 1033
5.2 | D-05.03.05b | Nawierzchnia z mieszanek mineralno-bitumicznych grysowych AC 16 W 50/70 - warstwa wiążąca o grub. po zagęszczeniu 5 cm - wraz z oczyszczeniem i i skropieniem | m2 | 4200
5.3 | D-05.03.05a | Nawierzchnia z mieszanek mineralno-bitumicznych grysowych AC 11 S 50/70 - warstwa ścieralna asfaltowa o grub. po zagęszczeniu 4 cm wraz z oczyszczeniem i skropieniem | m2 | 4131
6 | NAWIERZCHNIA BITUMICZNA DRÓG POPRZECZNYCH NA SKRZYŻOWANIACH i DROGACH BOCZNYCH - CPV 45233252-0
6.1 | D-05.03.05b | Nawierzchnia z mieszanek mineralno-bitumicznych grysowych AC 16 W 50/70 - warstwa wiążąca o grub. po zagęszczeniu 5 cm wraz z oczyszczeniem i skropieniem | m2 | 443.25
6.2 | D-05.03.05a | Nawierzchnia z mieszanek mineralno-bitumicznych grysowych AC 11 S 50/70 - warstwa ścieralna asfaltowa o grub. po zagęszczeniu 4 cm wraz z oczyszczeniem i skropieniem | m2 | 443.25
7 | PODBUDOWA ZJAZDÓW O NAWIERZCHNI ULEPSZONEJ- CPV 45233252-0
7.1 | D-04.02.01 | Warstwa odcinająca grub. 10 cm z piasku | m2 | 175
7.2 | D-04.05.00, D-04.05.01 | Podbudowa pomocnicza z kruszywa naturalnego stabilizowanego cementem - chudy beton Rm=2,5 MPa - grubość warstwy po zagęszczeniu 15 cm | m2 | 175
8 | NAWIERZCHNIA ULEPSZONA ZJAZDÓW - CPV 45233252-0
8.1 | D-08.04.01, D-05.03.23 | Nawierzchnia zjazdów nowych z kostki brukowej betonowej grub. 8 cm, układanej na podsypce cementowo-piaskowej - | m2 | 44
8.2 | D-08.04.01, D-05.03.23 | Przełożenie nawierzchnia zjazdów z kostki brukowej betonowej grub. 8 cm, układanej na podsypce cementowo-piaskowej - kostka z odzysku | m2 | 69
9 | PODBUDOWA i NAWIERZCHNA NIEULEPSZONA ZJAZDÓW - CPV 45233330-1
9.1 | D-04.02.01 | Warstwa odcinająca grub. 10 cm z piasku | m2 | 225.5
9.2 | D-04.04.00, D-04.04.02 | Nawierzchnia z kruszywa łamanego C50/30 o grub. po zagęszczeniu 15 cm | m2 | 225.5
9.3 | D-04.04.00, D-04.04.02 | Nawierzchnia z kruszywa łamanego C50/30 o grub. po zagęszczeniu 10 cm - pozostałe zjazdy po obydwu stronach | m2 | 163.5
10 | ODWODNIENIE - PRZEPUSTY POD DROGĄ - CPV 45221111-3
10.1 | D-03.01.01, D-04.04.01 | Podłoża z materiałów sypkich pod rurami i ściankami oporowymi - pospółka grubość warstwy 25 cm | m2 | 25.54
10.2 | D-03.01.01 | Betonowanie konstrukcji niezbrojonych - ławy i stopy fundamentowe | m3 | 1.44
10.3 | D-03.01.01 | Przygotowanie zbrojenia na budowie - pręty o śr. 14 mm | t | 0.0486
10.4 | D-03.01.01 | Przygotowanie zbrojenia na budowie - pręty o śr. 10 mm | t | 0.0399
10.5 | D-03.01.01 | Montaż zbrojenia - pręty o śr. do 14 mm | t | 0.0885
10.6 | D-03.01.01 | Deskowanie tradycyjne - ściany czołowe wlotu i wylotu | m2 | 14.94
10.7 | D-03.01.01 | Betonowanie konstrukcji zbrojonych - ścianka czołowa wylotu i wylotu | m3 | 3.54
10.8 | D-03.01.01 | Części przelotowe prefabrykowanych przepustów drogowych jednootworowych z rur PEHD o śr. 100 cm | m | 12
10.9 | D-03.02.01 | Ręczne zasypanie rur polietylenowych piaskiem | m3 | 12
10.10 | D-03.01.01 | Oczyszczenie przepustów o śr. 0,8 m z namułu | m | 20
11 | ODWODNIENIE - PRZEPUSTY POD ZJAZDAMI - CPV 45221111-3
11.1 | D-06.02.01, D-04.04.01 | Podłoża z materiałów sypkich pod rurami i ściankami oporowymi - pospółka o grubości warstwy 20 cm | m2 | 64.8
11.2 | D-06.02.01 | Ustawienie ścianek oporowych "40" ze skrzydełkami na końcach przepustów (wg zestawienia) | elem | 26
11.3 | D-06.02.01 | Montaż przepustów z rur polietylenowych typu PE-HD o średnicy nominalnej 400 mm na połączenia złączkami zaciskowymi (wg zestawienia) | m | 108
11.4 | D.08.05.01 | Ścieki uliczne z prefabrykatów betonowych typu mulda 50x50 h=3.0 cm na ławie betonowej z oporem gr.15 cm | m | 89
11.5 | D.08.05.01 | Umocnienie rowu korytkiem kolejowym ustawionym na podsypce z pospólki gr.15 cm | m | 89
12 | ODWODNIENIE - STYDZIENKI ŚCIEKOWE WPUSTOWE WRAZ Z PRZYKANALIKAMI - CPV 45232452-5
12.1 | D-03.02.01, | Podłoża grub. 10 cm z chudego betonu pod studzienkami ściekowymi | m2 | 1
12.2 | D-03.02.01, D-04.04.01 | Podłoża żwirowe o grub. 20 cm pod pierścieniami odciążającymi | m2 | 1
12.3 | D-03.02.01 | Studzienki ściekowe z gotowych elementów betonowe o śr. 500 mm z osadnikiem bez syfonu | stud | 1
12.4 | D-03.02.01, D-04.04.01 | Kanały rurowe - podłoża z materiałów sypkich (pospółki) o grub. 10 cm - pod przykanalikami | m2 | 3
12.5 | D-03.02.01 | Ułożenie w gotowym wykopie na podsypce rur ochronnych przykanalików - rury stalowe o złączach spawanych o śr. zewn. 273/8,8 mm | m | 3
12.6 | D-03.02.01 | Przykanaliki ułożone w rurach stalowych- rurociągi o średnicy zewnętrznej 160 mm z polietylenu niskociśnieniowego PE łączone metodą zgrzewania | m | 3
12.7 | D-05.03.27 | Umocnienie skarp i dna rowu ziemnego przy wylocie przykanalików płytami ażurowymi EKO na podsypce cem.-piask. z wyp. spoin zapr. cem. | m2 | 40
13 | ODWODNOIENIE - DRENY CHŁONNE -CPV45233320-8
13.1 | D.02.01.01 | Wyrównanie dna i scian drenów po koparkach | m3 | 41.6
13.2 | D.06.01.01 | Wyłożenie dna i ścian rowu geowłókniną | m2 | 374.4
13.3 | D.03.02.01 | Zasypanie i zagęszczenie rowu (drenu) tłuczniem o głębokości 0,50 m | m2 | 83.2
14 | UTWARDZENIE POBOCZY - CPV 45233142-6
14.1 | D-04.04.00, D-04.04.02 | Wyrównanie istniejących poboczy tłuczniem kamiennym zagęszczanym mechanicznie o grub. 10 cm | m2 | 1376.6
15 | OZNAKOWANIE POZIOME - CPV 45233142-6
15.1 | D-07.01.01 | Oznakowanie poziome nawierzchni bitumicznych cienkowarstwowe linie segregacyjne i krawędziowe (wg projektu stałej organizacji ruchu) | m2 | 234.5
16 | OZNAKOWANIE PIONOWE- CPV 45233142-6
16.1 | D-07.02.01 | Ustawienie słupków z rur stalowych d=60 mm dla znaków drogowych | szt | 24
16.2 | D-07.02.01 | Przymocowanie do gotowych słupków znaków drogowych wg projektu stałej organizacji ruchu | szt | 31
16.3 | D-07.02.01 | Ustawieniwe słupków prowadzących U-1a | szt | 30
16.4 | D-07.05.01 | Ustawienie barier stalowych U-14a | szt | 12
17 | RURY OSŁONOWE - CPV 45232300-5
17.1 | D-01.03.04 | Zabezpieczenie sieci energetycznej rurami osłonowymi | m | 20
17.2 | D-01.03.04 | Zabezpieczenie sieci teletechnicznej rurami osłonowymi | m | 10