## Arkusz1
Przedmiar robót
PRZEBUDOWA DROGI POWIATOWEJ NR 3519W Lewaszówka - Poświętne
od km 9+051,71 do km 9+527,17 dł. 475.46 m
Lp. | Podstawa wyceny | Opis | Jedn. miary | Iłość
1 | 2 | 3 | 4 | 5
ROBOTY PRZYGOTOWAWCZE
1 | D.01.01.01 | Roboty pomiarowe przy liniowych robotach ziemnych - trasa dróg w terenie równinnym, inwentaryzacja powykonawcza, | km | 0.48
2 | D.01.02.04 | Rozebranie nawierzchni z płyt betonowych 50x50x7 z odwozem gruzu poza teren budowy | m2 | 150.1
3 | D.01.02.04 | Rozebranie nawierzchni z płyt betonowych "trylinki" z odwozem gruzu poza teren budowy | m2 | 64
4 | D.01.02.04 | Rozebranie obrzeży betonowych 8x30 z odwozem gruzu poza teren budowy | m | 123.5
5 | D.01.02.04 | Cięcie piłą nawierzchni bitumicznych na gł. 6-10 cm z wywiezieniem i utylizacją | m2 | 45
6 | D.01.02.04 | Rozebranie krawężników betonowych 20x30 z odwozem gruzu poza teren budowy | m | 45
7 | D.01.02.04 | Mechaniczne rozebranie nawierzchni z masy mineralno bitumicznej grubości 4 cm z odwozem gruzu poza teren budowy | m2 | 13
8 | D.01.02.04 | Mechaniczne rozebranie podbudowy betonowej grubości do 15 cm z odwozem gruzu poza teren budowy | m2 | 65
9 | D.01.02.04 | Rozebranie nawierzchni z kostki kamiennej materiał do ponownego wbudowania | m2 | 40
10 | D.01.02.04 | Rozebranie przepustów rurowych i ścianek czołowych o śr 60 cm z wywozem i utylizacją | m | 31.85
11 | D.01.02.04 | Rozebranie tablic starych znaków drogowych | szt. | 4
12 | D.01.02.04 | Rozebranie słupków do znaków | szt. | 4
13 | D.01.02.01 | Ścinanie drzew piłą mechaniczną (śr. 50-200 cm) wraz z karczowaniem pni wywiezieniem poza teren budowy. | szt. | 8
14 | D.01.02.02 | Usunięcie warstwy ziemi urodzajnej (humusu) o grubości 15 cm | m2 | 780
ROBOTY ZIEMNE
15 | D.02.01.01 | Roboty ziemne wykonywane w gr.kat.III z transportem urobku w obrębie lub poza teren budowy -wykonanie rowów | m3 | 167.15
16 | D.02.01.01 | Roboty ziemne wykonywane w gr.kat.III z transportem urobku w obrębie lub poza teren budowy - koryto pod pobocza | m3 | 29
17 | D.02.03.01 | Formowanie i zagęszczenie nasypów z częściowym dowozem | m3 | 353
PODBUDOWY
18 | D.04.01.01 | Wykonanie koryta na poszerzeniach jezdni w gruntach kat I-IV z transportem urobku poza teren budowy 990 m2 | m2 | 990
19 | D.04.01.01 | Wykonanie koryta na całej szerokości w gruntach kat I-IV z transportem urobku poza teren budowy - zjazdy 305,0 m2 | m2 | 305
20 | D.04.01.01 | Wykonanie koryta na całej szerokości w gruntach kat I-IV z transportem urobku poza teren budowy - miejsca postojowe 495,0 m2 | m2 | 495
21 | D.04.01.01 | Wykonanie koryta na całej szerokości w gruntach kat I-IV z transportem urobku poza teren budowy - chodniki | m2 | 839
22 | D.04.05.01 | Warstwa ulepszonego podłoża CBGM 0/11,2 C1,5/C2,0 grub.warstwy po zagęszcz.łącznie 10cm zjazdy, miejsca postojowe, chodnik.839+ 495+305 | m2 | 1639
23 | D.04.04.02 | Podbudowa z kruszywa łamanego 0/63 - warstwa dolna o grubości po zagęszczeniu 20 cm (poszerzenia jezdni ) | m2 | 947
24 | D.04.05.01 | Podbudowa z gruntu stabilizowanego cementem 2,5 MPa wyk. grub.podbudowy po zagęszczeniu 10 cm z dowozem z wytwórni- (poszerzenia jezdni) | m2 | 990
25 | D.04.04.02 | Podbudowa z kruszywa łamanego 0/31,5 - warstwa dolna o grubości po zagęszczeniu 10 cm zjazdy | m2 | 305
26 | D.04.04.02 | Podbudowa z kruszywa łamanego 0/31,5 - warstwa dolna o grubości po zagęszczeniu 15 cm miejsca postojowe | m2 | 495
27 | D.04.07.01a | Podbudowa z mieszanki mineralno asfaltowej AC16P 50/70 grubości 4 cm wraz z oczyszczeniem i skropieniem poszerzenia | m2 | 947
28 | D.05.03.05b | Wyrownanie istniejącej nawierzchni bitumicznej mieszanką mineralno asfaltową AC11S w ilości 75kg/m2 celu zamontowania geosiatki pod warstwą wiązącą. (947 +2043)*0,075 | t | 224.25
NAWIERZCHNIE
29 | D.05.03.05b | Nawierzchnia z mieszanek mineralno bitumicznych warstwa wiążąca AC16W 50/70 - grub.po zagęszcz. 6 cm wraz z oczyszczeniem i skropieniem 947 + 2043 | m2 | 2990
30 | D.05.03.05a | Nawierzchnia z mieszanek mineralno bitumicznych warstwa ścieralna AC11S 50/70 - grub.po zagęszcz. 4 cm wraz z oczyszczeniem i skropieniem | m2 | 2990
31 | D.05.03.26g | Warstwa geosiatki na połączzeniu istniejącej nawierzchni bitumicznej i poszerzonej jezdni o wytrzymałości na zerwanie min 75kN/m szer.2.0 m. Montaż zgodnie z instrukcją producenta. | m2 | 1869
ODWODNIENIE
Scieki typu "Mulda" i pobocza
32 | D.08.05.01 | Ścieki uliczne z prefabrykatów betonowych typu mulda 50x50 h=3.0 cm na ławie betonowej gr 20 cm | m | 88
33 | D.08.05.01 | Ścieki uliczne z prefabrykatów betonowych typu mulda 30x30 h=3.0 cm na ławie betonowej z oporem gr.25 cm | m | 338
34 | D.05.02.01 | Nawierzchnia z tłucznia kamiennego 0/31,5- pobocza - grub.warstwy po zagęszcz.10 cm | m2 | 289
Drenaż i przykanaliki
35 | D.02.01.01 | Roboty ziemne wykonywane w gr.kat.IV z transportem urobku w obrębie lub poza teren budowy | m3 | 430
36 | D.03.02.01 | Podłoża pod kanały i obiekty z materiałów sypkich grub. 20 cm- pospółka obmiar = 29 m3 | m3 | 29
37 | D.06.02.01a | Drenaż z rur perforowanych HDPE typu TP o średnicy 40 cm | m | 290
38 | D.06.02.01a | Ułożenie geowłókniny wokół rur perforowanych typu TP | m2 | 550
39 | D.06.02.01a | Wykonanie obsypki rur HDPE z tłucznia kamiennnego sortowanego od 2-10 mm | m3 | 58
40 | D.03.02.01 | Przykanaliki z rur PVC łączonych na wcisk o śr. zewn. 200 mm na podsypce z pospłki i zasypką piaskiem gr. 20 cm | m | 68.5
41 | D.02.03.01 | Zasypanie i zagęszczenie wykopów | m3 | 202
42 | D.03.02.01 | Studnie rewizyjne z kręgów betonowych o śr. 1000 mm w gotowym wykopie o głębok. do 3m z obsypką piaskiem | szt | 3
43 | D.03.02.01 | Studnie rewizyjne z kręgów betonowych o śr. 2000 mm w gotowym wykopie o głębok. do 3m z obsypką piaskiem | szt | 1
44 | D.01.02.04 | Cięcie piłą nawierzchni bitumicznych na gł. 6-10 cm z wywiezieniem i utylizacją | m | 183
45 | D.03.02.01 | Studzienki ściekowe uliczne betonowe o śr.500 mm z osadnikiem, bez syfonu, z kratą żeliwną | szt | 11
46 | D.06.01.01 | Wykonanie ubezpieczenia płytami ażurowymi rowu | m2 | 108
Przepusty
47 | D.02.01.01 | Roboty ziemne wykonywane w gr.kat.IV z transportem urobku w obrębie lub poza teren budowy | m3 | 63
48 | D.06.02.01a | Przepusty rurowe pod zjazdami - rury HDPE o śr. 40 cm z wykonaniem ławy fundamentowej żwirowej i zasypką piaskiem | m | 42.6
49 | D.06.02.01a | Przepusty rurowe pod zjazdami - ścianki czołowe dla rur o śr. 40 cm | szt | 12
50 | D.02.03.01 | Zasypanie i zagęszczenie wykopów | m3 | 53.4
ELEMENTY ULIC
51 | D.08.02.02 | Nawierzchnia z kostki betonowej o wys. 8 cm na podsypce cem.piaskowej z wyp.spoin piaskiem (miejsca postojowe, zjazdy 495 + 265 ) | m2 | 760
52 | D.08.02.02 | Chodniki z kostki betonowej o wys. 6 cm na podsypce cem.piaskowej z wyp.spoin piaskiem | m2 | 839
53 | D.08.01.01 | Krawężniki betonowe wtopione o wym. 22x20 cm na podsypce cem.piaskowej (zjazdy i miejsca postojowe) | m | 361
54 | D.08.01.01 | Krawężniki betonowe wystające o wym. 20x30 cm na podsypce cem.piaskowej wraz z wykonaniem ławy betonowej z oporem | m | 391
55 | D.08.03.01 | Obrzeża betonowe o wym. 30x8 cm na podsypce cem.piaskowej z wyp.spoin zaprawą cem wraz z wykonaniem ławy betonowej | m | 784
56 | D.08.02.02 | Przebudowa zjazdu z kostki kamiennej na podsypce cem.piaskowej z wyp.spoin zaprawą | m2 | 40
ROBOTY TOWARZYSZĄCE
57 | KNR-W-2 01 0701-04 | Kopanie rowów dla kabli o głębokości 0,8 i szerokości dna 0,6 m w gruncie kat I i II | m | 86.7
58 | KNR-W-5 10 0305-03 | Układanie rur ochronnych dwudzielnych P120S | m | 86.7
59 | KNR-W-2 01 0704-04 | Zasypanie wykopów dla kabli o głębokości 0,8 i szerokości dna 0,6 m w gruncie kat I i II | m | 86.7
60 | D.01.02.04 | Cięcie piłą nawierzchni bitumicznych na gł. 6-10 cm z wywiezieniem i utylizacją | m | 74.6
61 | D.04.05.01 | Podbudowa z gruntu stabilizowanego cementem 2,5 MPa wyk. grub.podbudowy po zagęszczeniu 10 cm z dowozem z wytwórni | m2 | 22.4
62 | D.04.04.02 | Podbudowa z kruszywa łamanego 0/63 - warstwa dolna o grubości po zagęszczeniu 20 cm | m2 | 22.4
63 | D.04.07.01a | Podbudowa z mieszanki mineralno asfaltowej AC16P 50/70 grubości 4 cm wraz z oczyszczeniem i skropieniem | m2 | 22.4
64 | D.05.03.05b | Nawierzchnia z mieszanek mineralno bitumicznych warstwa wiążąca AC16W 50/70 - grub.po zagęszcz. 6 cm wraz z oczyszczeniem i skropieniem | m2 | 22.4
65 | D.05.03.05a | Nawierzchnia z mieszanek mineralno bitumicznych warstwa ścieralna AC11s 50/70 - grub.po zagęszcz. 4 cm wraz z oczyszczeniem i skropieniem | m2 | 22.4
66 | D.03.02.01 KNR 2-31 1406-05 | Regulacja pionowa studzienek dla studzienek telefonicznych z wymianą uszkodzonych pokryw | szt. | 3
67 | D.03.02.01 KNR 2-31 1406-04 | Regulacja pionowa studzienek dla zaworów wodociągowych i gazowych z wymianą uszkodzonych skrzynek | szt. | 10
68 | D.03.02.01 KNR 2-31 1406-03 | Regulacja pionowa studzienek dla włazów kanałowych z wymianą włazów na typ ciężki D400 | szt | 9
69 | KNR 2-21 0401-01 | Humusowanie z obsianiem trawą | m2 | 500
OZNAKOWANIE
70 | D.07.02.01 | Słupki do znaków drogowych z rur stalowych o śr. 60 mm | szt | 6
71 | D.07.02.01 | Przymocowanie tablic znaków drogowych zakazu,nakazu,ostrzegawczych,informacyjnych wg | szt | 6
72 | D.07.01.01 | Wykonanie oznakowania poziomego grubowarstwowego (strukturalnego chemoutwardzonego) wg projektu stałej organizacji ruchu | m2 | 95
73 | D.07.02.01 | Przymocowanie lustra U18b | szt | 1
74 | D.07.02.01 | Demontaż i ponowny montaż tabliczki informacyjnej "Cmentarz" | szt | 1