## Kosztorys jedlińsk
PRZEDMIAR ROBÓT
PRZEBUDOWA DROGI POWIATOWEJ NR 3336W WIENIAWA - PRZYTYK - JEDLIŃSK (IV Etap)
Lp. |  | Wyszczególnienie robót | Nazwa | Ilość
Odcinek od km 22+659,55 do km 23+800,00 długości 1140,45 m
* |  | ROBOTY PRZYGOTOWAWCZE | ___ | ___
Odtworzenie trasy i punktów wysokościowych
1 | D-01.01.01 | Roboty pomiarowe przy liniowych robotach ziemnych trasa dróg w terenie równinnym, inwentaryzacja powykonawcza | km | 1.14
* |  | Zdjęcie warstwy humusu | ___ | ___
2 | D-02.00.01 | zdjęcie warstwy humusu grub. 10 cm z przeznaczeniem do późniejszego wykorzystania (teren istn. poboczy i skarp) | m2 | 4849
* |  | Usunięcie drzew i krzewów | ___ | ___
3 | D-01.02.01 | Mechaniczne ścięcie drzew piłą mechaniczna wraz z karczowaniem pni przy średnicy pnia 0-15 cm | szt. | 17
4 | D-01.02.01 | Mechaniczne ścięcie drzew piłą mechaniczna wraz z karczowaniem pni przy średnicy pnia 16-25 cm | szt. | 10
5 | D-01.02.01 | Mechaniczne ścięcie drzew piłą mechaniczna wraz z karczowaniem pni przy średnicy pnia 26-35 cm | szt. | 4
6 | D-01.02.01 | Mechaniczne ścięcie drzew piłą mechaniczna wraz z karczowaniem pni przy średnicy pnia 36-45 cm | szt. | 2
7 | D-01.02.01 | Mechaniczne ścięcie drzew piłą mechaniczna wraz z karczowaniem pni przy średnicy pnia 46-55 cm | szt. | 2
8 | D-01.02.01 | Mechaniczne ścięcie drzew piłą mechaniczna wraz z karczowaniem pni przy średnicy pnia 56-65 cm | szt. | 5
9 | D-01.02.01 | Mechaniczne ścięcie drzew piłą mechaniczna wraz z karczowaniem pni przy średnicy pnia 66-75 cm | szt. | 4
10 | D-01.02.01 | Mechaniczne ścięcie drzew piłą mechaniczna wraz z karczowaniem pni przy średnicy pnia 101-125 cm | szt. | 1
11 | D-01.02.01 | Mechaniczne karczowanie krzaków | m2 | 80
* |  | Rozbiórki elementów dróg i ulic | ___ | ___
12 | D-01.02.04 | rozebranie istn. nawierzchni bitumicznej grubości ok. 5 - 9 cm istniejącej nawierzchni drogi DP | m2 | 5705
13 | D-01.02.04 | rozebranie podbudowy z gruntu satbilizowanego cementem grubości ok 10-12 cm istniejącej konstrukcji drogi DP | m2 | 5705
14 | D-01.02.04 | rozbiórka istniejących zjazdów indywidualnych (kostka betonowa, beton cementowy) | m2 | 148.6
15 | D-01.02.04 | rozbiórka istniejących przepustów betonowych (znajdujące się pod istn. zjazdami indywidualnymi oraz drogami dojazdowymi) | m | 259.3
16 | D-01.02.04 | rozbiórka ścianek czołowych dla przepustów d=40-60 cm | szt. | 44
17 | D-01.02.04 | rozbiórka istniejącego oznakowania pionowego demontaż słupków do znaków | szt. | 6
18 | D-01.02.04 | rozbiórka istniejącego oznakowania pionowego zdjęcie tablic znaków | szt. | 8
* |  | PODBUDOWY | ___ | ___
* |  | Koryto wraz z profilowaniem i zagęszczeniem podłoża | ___ | ___
19 | D-04.01.01 | profilowanie i korytowanie podłoża pod nowe warstwy konstrukcyjne drogi powiatowej | m2 | 8169.6
20 | D-04.01.01 | profilowanie i korytowanie podłoża pod projektowany chodnik | m2 | 398.1
21 | D-04.01.01 | profilowanie i korytowanie pod zjazdy indywidualne | m2 | 963.4
22 | D-04.01.01 | profilowanie i korytowanie pod konstrukcję wlotów dróg podporządkowanych | m2 | 48.3
23 | D.04.02.01. | Warstwa odsączająca grub. 15 cm z kruszywa naturalnego - warstwa mrozoochronna | m3 | 7827.3
24 | D.04.02.01. | Podbudowa z kruszywa łamanego stabilizowanego mechanicznie- grubość warstwy 20 cm - dla gruntów G3 - jezdnia | m2 | 7485
* |  | Stabilizacja kruszywa cementem | ___ | ___
25 | D-04.05.01a | wykonanie podbudowy jako kruszywo stabilizowane cementem o Rm=5MPa grubości 15 cm ( chodniki) | m2 | 362.2
26 | D-04.05.01a | wykonanie podbudowy jako kruszywo stabilizowane cementem o Rm=5 MPa grubości 25 cm (zjazdy indywidualne, publiczne ) | m2 | 1011.7
27 | D-04.05.01a | wykonanie podbudowy jako kruszywo stabilizowane cementem C3/4 grubości 15 cm (droga powiatowa) | m2 | 8169.6
* |  | NAWIERZCHNIE | ___ | ___
* |  | Nawierzchnia z betonu asfaltowego - warstwa wiążąca | ___ | ___
28 | D-05.03.05b | wykonanie warstwy wiążącej z betonu asfaltowego AC16W o grubości 8 cm z oczyszczeniem i skropieniem (droga powiatowa) | m2 | 7028.6
29 | D-05.03.05b | wykonanie warstwy wiążącej z betonu asfaltowego AC16W o grubości 8 cm z oczyszczeniem i skropieniem (zjazdy i droga dojazdowa ) | m2 | 159
30 | D-05.03.05 | wykonanie warstwy ścieralnej z betonu asfaltowego A11S o grubości 5 cm z oczyszczeniem i skropieniem (droga powiatowa) | m2 | 6846
31 | D-05.03.05 | wykonanie warstwy ścieralnej z betonu asfaltowego A11S o grubości 5 cm z oczyszczeniem i skropieniem (wloty dróg dojazdowych, zjazdy) | m2 | 151.4
* |  | Nawierzchnia z kruszywa łamanego | ___ | ___
32 | D-04.04.02 | wykonanie nawierzchni ścieralnej z kruszywa łamanego 0/31,5 lub żwiru grubości 20 cm (zjazdy indywidualne) | m2 | 787.1
33 | D-04.04.02 | wykonanie nawierzchni z kruszywa naturalnego grubości 15 cm (pobocza gruntowe) | m2 | 2106
* |  | Nawierzchnia z betonowej kostki brukowej | ___ | ___
34 | D-08.02.01 | wykonanie nawierzchni z betonowej kostki brukowej o grubości 8 cm na podsypce piaskowo-cementowej grubości 3 cm 4:1 (zjazdy indywidualne ) | m2 | 73.2
35 | D-08.02.01 | wykonanie nawierzchni z betonowej kostki brukowej o grubości 6 cm na podsypce piaskowo-cementowej grubości 3 cm 4:1 (chodniki) | m2 | 362.2
* |  | ELEMENTY ULIC | ___ | ___
* |  | Kraweżniki betonowe | ___ | ___
36 | D-08.01.01b | ustawienie krawężników betonowych C25/30 o wym. 20x30cm na ławie betonowej C12/15 z oporem | m | 136
37 | D-08.01.01b | ustawienie krawężników betonowych C25/30 o wym. 20x30cm "obniżonego" na ławie betonowej C12/15 z oporem | m | 56
38 | D-08.01.01b | ustawienie krawężników betonowych C25/30 o wym. 15x25cm "obniżonego" na ławie betonowej C12/15 z oporem | m | 20
* |  | Obrzeże betonowe | ___ | ___
39 | D-08.03.01 | ustawienie obrzeża betonowego o wym. 8x30cm na podsypce piaskowej grubości 3 cm | m | 191.5
* |  | ODWODNIENIE | ___ | ___
* |  | Ścieki | ___ | ___
40 | D-08.05.01 | ustawienie ścieków przykrawężnikowych z 3 rzędów kostki betonowej na ławie betonowej z oporem | m | 181
* |  | Rowy kryte pod peronami autobusowymi | ___ | ___
41 | D-03.01.03 | wykonanie rowu krytego z rur betonowych fi=40cm na podsypce piasowej grubości 10cm | m | 227
42 | D-03.01.03 | Ścianki czołowe do rowów krytych prefabrykowane | szt. | 6
* |  | Przepusty wzdłuż drogi powiatowej | ___ | ___
43 | D-03.01.03 | wykonanie przeputów z rur betonowych fi=40cm na podsypce piasowej grubości 10cm | m | 409.2
44 | D-03.01.03 | Ścianki czołowe do przepustów pod zjazdami prefabrykowane | szt. | 104
* |  | URZĄDZENIA BEZPIECZEŃSTWA RUCHU | ___ | ___
* |  | Oznakowanie pionowe | ___ | ___
45 | D-07.02.01 | ustawienie słupków z rur stalowych | szt. | 14
46 | D-07.02.01 | zamocowanie tablic znaków konwencjonalnych z grupy średnich - znaków z grupy A, D, E - folia II generacji | szt. | 15
* |  | Oznakowanie poziome | ___ | ___
47 | D-07.01.01 | malowanie cienkowarstwowe oznakowania poziomego wg projektu stałej organizacji ruchu | m2 | 360.3
* |  | ROBOTY ZIEMNE | ___ | ___
* |  | Wykonanie wykopów w gruntach I - V kat. | ___ | ___
48 | D-02.01.01 | wykonanie wykopów z gruncie kat. I-IV z transportem urobku w obrębie lub poza terenem budowy | m3 | 4644
* |  | Wykonanie nasypów | ___ | ___
49 | D-02.03.01 | formowanie i zagęszczanie nasypów z gruntu pozyskanego z wykopów | m3 | 353
* |  | ROBOTY WYKOŃCZENIOWE | ___ | ___
* |  | Umocnienie powierzchniowe skarp rowów płytami ażrowymi | ___ | ___
50 | D-08.02.01 | umocnienie skarp rowów płytami ażurowymi o wym. 60x40x10cm na podsypce piaskowej grubości 10 cm | m2 | 819
Odcinek od km 29+674.58 do km 31+297.00 długości 1 622,42 m
Lp. |  | Wyszczególnienie robót | Nazwa | Ilość
* |  | ROBOTY PRZYGOTOWAWCZE | ___ | ___
Odtworzenie trasy i punktów wysokościowych
1 | D-01.01.01 | Roboty pomiarowe przy liniowych robotach ziemnych trasa dróg w terenie równinnym, inwentaryzacja powykonawcza | km | 1.63
* |  | Usunięcie drzew | ___ | ___
2 | D-01.02.01 | Mechaniczne ścięcie drzew piłą mechaniczna wraz z karczowaniem pni przy średnicy pnia 0-15 cm | szt. | 8
3 | D-01.02.01 | Mechaniczne ścięcie drzew piłą mechaniczna wraz z karczowaniem pni przy średnicy pnia 16-25 cm | szt. | 13
4 | D-01.02.01 | Mechaniczne ścięcie drzew piłą mechaniczna wraz z karczowaniem pni przy średnicy pnia 26-35 cm | szt. | 15
5 | D-01.02.01 | Mechaniczne ścięcie drzew piłą mechaniczna wraz z karczowaniem pni przy średnicy pnia 36-45 cm | szt. | 5
6 | D-01.02.01 | Mechaniczne ścięcie drzew piłą mechaniczna wraz z karczowaniem pni przy średnicy pnia 46-55 cm | szt. | 5
7 | D-01.02.01 | Mechaniczne ścięcie drzew piłą mechaniczna wraz z karczowaniem pni przy średnicy pnia 56-65 cm | szt. | 1
8 | D-01.02.01 | Mechaniczne ścięcie drzew piłą mechaniczna wraz z karczowaniem pni przy średnicy pnia 66-75 cm | szt. | 1
9 | D-01.02.01 | Mechaniczne ścięcie drzew piłą mechaniczna wraz z karczowaniem pni przy średnicy pnia 76-100 cm | szt. | 6
10 | D-01.02.01 | Mechaniczne karczowaniem krzaków | m2 | 190
* |  | Zdjęcie warstwy humusu | ___ | ___
11 | D-02.00.01 | zdjęcie warstwy humusu grub. 10 cm z przeznaczeniem do późniejszego wykorzystania (teren istn. poboczy i skarp) | m2 | 6897.75
* |  | Rozbiórki elementów dróg i ulic | ___ | ___
12 | D-01.02.04 | rozebranie istn. nawierzchni bitumicznej grubości ok. 5 - 9 cm istniejącej nawierzchni drogi DP | m2 | 8115
13 | D-01.02.04 | rozebranie podbudowy z gruntu satbilizowanego cementem grubości ok 10-12 cm istniejącej konstrukcji drogi DP | m2 | 8115
14 | D-01.02.04 | rozbiórka istniejących zjazdów indywidualnych (kostka betonowa, beton cementowy) | m2 | 272.6
15 | D-01.02.04 | rozbiórka istniejących przepustów betonowych (znajdujące się pod istn. zjazdami indywidualnymi oraz drogami dojazdowymi) | m | 71.5
16 | D-01.02.04 | rozbiórka istniejących przepustów betonowych (znajdujące się pod istn. drogą powiatową) | m | 32.5
17 | D-01.02.04 | rozbiórka istniejącego oznakowania pionowego demontaż słupków do znaków | szt. | 5
18 | D-01.02.04 | rozbiórka istniejącego oznakowania pionowego zdjęcie tablic znaków | szt. | 8
* |  | PODBUDOWY | ___ | ___
* |  | Koryto wraz z profilowaniem i zagęszczeniem podłoża | ___ | ___
19 | D-04.01.01 | profilowanie i korytowanie podłoża pod nowe warstwy konstrukcyjne drogi powiatowej | m2 | 11390.9
20 | D-04.01.01 | profilowanie i korytowanie podłoża pod projektowany chodnik | m2 | 1647.6
21 | D-04.01.01 | profilowanie i korytowanie pod zjazdy indywidualne | m2 | 1252.2
22 | D-04.01.01 | profilowanie i korytowanie pod konstrukcję wlotów dróg podporządkowanych | m2 | 42
23 | D.04.02.01. | Warstwa odsączająca gr 20 cm z kruszywa naturalnego - warstwa mrozoochronna | m3 | 8073.82
24 | D.04.02.01. | Warstwa odsączająca gr 15 cm z kruszywa naturalnego - warstwa mrozoochronna | m3 | 3125.53
25 | D.04.04.02. | Podbudowa z kruszywa łamanego stabilizowanego mechanicznie- grubość warstwy 20 cm - dla gruntów G1 , G3 i G4 - jezdnia | m2 | 10480.9
* |  | Stabilizacja kruszywa cementem | ___ | ___
26 | D-04.05.01a | wykonanie podbudowy jako kruszywo stabilizowane cementem o Rm=5MPa grubości 15 cm ( chodniki) | m2 | 1647
27 | D-04.05.01a | wykonanie podbudowy jako kruszywo stabilizowane cementem o Rm=5 MPa grubości 25 cm (zjazdy indywidualne, publiczne ) | m2 | 1294.2
28 | D-04.05.01a | wykonanie podbudowy jako kruszywo stabilizowane cementem C3/4 grubości 15 cm (droga powiatowa) | m2 | 3305.16
29 | D-04.05.01a | wykonanie podbudowy jako kruszywo stabilizowane cementem C3/4 grubości 20 cm (droga powiatowa) | m2 | 3120.36
* |  | NAWIERZCHNIE | ___ | ___
* |  | Nawierzchnia z betonu asfaltowego - warstwa wiążąca | ___ | ___
30 | D-05.03.05b | wykonanie warstwy wiążącej z betonu asfaltowego AC16W o grubości 8 cm z oczyszczeniem i skropieniem (droga powiatowa) | m2 | 9981.3
31 | D-05.03.05b | wykonanie warstwy wiążącej z betonu asfaltowego AC16W o grubości 8 cm z oczyszczeniem i skropieniem (zjazdy wloty dróg dojazdowych) | m2 | 208.6
32 | D-05.03.05 | wykonanie warstwy ścieralnej z betonu asfaltowego AC11S o grubości 5 cm z oczyszczeniem i skropieniem (droga powiatowa) | m2 | 9819
33 | D-05.03.05 | wykonanie warstwy ścieralnej z betonu asfaltowego AC11S o grubości 5 cm z oczyszczeniem i skropieniem ( zjazdy wloty dróg dojazdowych) | m2 | 208.6
* |  | Nawierzchnia z kruszywa łamanego | ___ | ___
34 | D-04.04.02 | wykonanie nawierzchni ścieralnej z kruszywa łamanego 0/31,5 grubości 20 cm (zjazdy indywidualne) | m2 | 720.6
35 | D-04.04.02 | wykonanie nawierzchni z kruszywa naturalnego grubości 15 cm (pobocza gruntowe) | m2 | 2377
* |  | Nawierzchnia z betonowej kostki brukowej | ___ | ___
36 | D-08.02.01 | wykonanie nawierzchni z betonowej kostki brukowej o grubości 8 cm na podsypce piaskowo-cementowej grubości 3 cm 4:1 (zjazdy indywidualne na szerokości chodnika) | m2 | 365
37 | D-08.02.01 | wykonanie nawierzchni z betonowej kostki brukowej o grubości 6 cm na podsypce piaskowo-cementowej grubości 3 cm 4:1 (chodniki) | m2 | 1647.6
* |  | ELEMENTY ULIC | ___ | ___
* |  | Kraweżniki betonowe | ___ | ___
38 | D-08.01.01b | ustawienie krawężników betonowych C25/30 o wym. 20x30cm na ławie betonowej C12/15 z oporem | m | 931.8
39 | D-08.01.01b | ustawienie krawężników betonowych C25/30 o wym. 15x25cm na ławie betonowej C12/15 z oporem | m | 128
* |  | Obrzeże betonowe | ___ | ___
40 | D-08.03.01 | ustawienie obrzeża betonowego o wym. 8x30cm na podsypce piaskowej grubości 3 cm | m | 943.8
* |  | ODWODNIENIE | ___ | ___
* |  | Ścieki | ___ | ___
41 | D-08.05.01 | ustawienie ścieków przykrawężnikowych z 3 rzędów kostki betonowej na ławie betonowej z oporem | m | 931.8
* |  | Przepusty wzdłuż drogi powiatowej | ___ | ___
42 | D-03.01.03 | wykonanie przeputów pod zjazdami z rur PEHD fi=40cm na podsypce piasowej grubości 10cm | m | 375
43 | D-03.01.03 | Ścianki czołowe do przepustów pod zjazdami prefabrykowane | szt. | 86
* |  | Przepusty pod drogą powiatową | ___ | ___
44 | D-03.01.03 | wykonanie przeputów pod drogą powiatową z rur PEHD fi=80 cm na ławie z kruszywa gr 20 cm | m | 32.5
45 | D-03.01.03 | Ścianki czołowe do przepustów pod drogą prefabrykowane | szt. | 6
* |  | KANALIZACJA DESZCZOWA | ___ | ___
* |  | Studzienki ściekowe | ___ | ___
46 | D-02.01.01 | Wykopy oraz przekopy wykonywane na odkład głębokość do 3 m, grunt kat III - IV wraz z dokopem ręcznym oraz umocnieniem i rozbiórką umocnienia ścian wykopów | m3 | 29.75
47 | D-03.02.01 | Podłoża pod kanały i obiekty z materiałów sypkich, grubość 15 cm | m3 | 2.55
48 | D-03.02.01 | Studzienki ściekowe uliczne i podwórzowe, Fi 500 mm, z osadnikiem bez syfonu | szt | 17
49 | D-03.02.01 | Przebicie otworów w elementach z betonu o powierzchni do 0,05 m2, beton żwirowy, grubość do 20 cm | szt | 17
50 | D-03.02.01 | Przejście przez ściany komór tulejami stalowymi "PS" przy grubości ściany 20 cm, otwór Fi 210 mm | szt | 17
* |  | Studzienki ściekowe | ___ | ___
51 | D-02.01.01 | Wykopy oraz przekopy wykonywane na odkład głębokość do 3 m, grunt kat III - IV wraz z dokopem ręcznym oraz umocnieniem i rozbiórką umocnienia ścian wykopów | m3 | 68.85
52 | D-03.02.01 | Podłoża pod kanały i obiekty z materiałów sypkich, grubość 15 cm | m3 | 11.48
53 | D-03.02.01 | Kanały z rur typu PVC łączone na wcisk, Fi 200 mm | m | 127.5
54 | D-03.02.01 | Ułożenie rur osłonowych stalowych Fi·355·mm ścianka min 5mm (przykanliki pod drogą o przykryciu mniejszym niż 60cm) | m | 102
55 | D-03.02.01 | Podłoża i obsypki z kruszyw naturalnych dowiezionych, piasek | m3 | 25.5
56 | D-02.03.01 | Zasypanie i zagęszczenie wykopów fundamentowych podłużnych, punktowych, rowów, wykopów obiektowych, grubość w stanie luźnym 30 cm, kategoria gruntu III-IV | m3 | 51
57 | D-02.03.01 | Roboty ziemne z transportem urobku , w ziemi uprzednio zmagazynowanej w hałdach,grunt kategorii I-III, | m3 | 47.6
* |  | URZĄDZENIA BEZPIECZEŃSTWA RUCHU | ___ | ___
* |  | Oznakowanie pionowe | ___ | ___
58 | D-07.02.01 | ustawienie słupków z rur stalowych | szt. | 21
59 | D-07.02.01 | zamocowanie tablic znaków konwencjonalnych z grupy średnich - wg projektu stałej organizacji ruchu | szt. | 26
* |  | Oznakowanie poziome | ___ | ___
60 | D-07.01.01 | malowanie cienkowarstwowe oznakowania poziomego według projektu stałej organizacji ruchu | m2 | 478
* |  | ROBOTY ZIEMNE | ___ | ___
* |  | Wykonanie wykopów w gruntach I - V kat. | ___ | ___
61 | D-02.01.01 | wykonanie wykopów z gruncie kat. I-IV z transportem urobku w obrębie lub poza terenem budowy wraz z wykonaniem rowów | m3 | 7986
* |  | Wykonanie nasypów | ___ | ___
62 | D-02.03.01 | formowanie i zagęszczanie nasypów z gruntu pozyskanego z wykopów | m3 | 874
* |  | ROBOTY WYKOŃCZENIOWE | ___ | ___
* |  | Umocnienie powierzchniowe skarp rowów płytami ażrowymi | ___ | ___
63 | D-08.02.01 | umocnienie skarp rowów płytami ażurowymi o wym. 60x40x10cm na podsypce piaskowej grubości 10 cm | m2 | 790.4