## 01_2012
Formularz 2.3. do SIWZ
KOSZTORYS OFERTOWY
Remont drogi powiatowej nr 3334W Wir – Goszczewice - Przytyk od km 0+000,00 do 1+610,00 L=1 610 m, gmina Przytyk
Numer | Podstawa | Opis | Jednostka miary | Ilość | Cena jednostkowa | Wartość zł
[5 empty] | (zł) | (5 x 6)
1 | 2 | 3 | 4 | 5 | 6 | 7
ROBOTY PRZYGOTOWAWCZE
1 | D-01.01.01 | Roboty pomiarowe przy liniowych robotach ziemnych, trasa dróg w terenie równinnym wraz z wykonaniem inwentaryzacji powykonawczej | km | 1.61 |  | 0
ROBOTY ZIEMNE
2 | D-01.02.01 | Wycinka krzaków zlokalizowanych w rowach wraz z transportem poza teren budowy | km | 0.75 |  | 0
3 | D.01.02.02 | Zdjęcie warstwy humusu gr.10 cm wraz z transportem na odkład | m2 | 3220 |  | 0
4 | D-06.03.01a | Umocnienie pobocza kruszywem łamanym 0/31,5, grubość warstwy po zagęszczniu średnio 10 cm, | m2 | 3220 |  | 0
ODWODNIENIE KORPUSU DROGOWEGO
5 | D – 03.01.03 b | Oczyszczanie rowów przydrożnych i przepustów z namułu. Grubość namułu do 30 cm i do 50% średnicy przepustu | m | 2663 |  | 0
6 | D – 03.01.03 | Oczyszczanie przepustów 2 Ø 800 mm, (L=20m) z namułu, grubość namułu do 50% jego średnicy wraz oczyszeniem wlotu i wylotu przepustów (L=30m) | m | 50 |  | 0
NAWIERZCHNIE ASFALTOWE
7 | D-05.03.05 | Mechaniczne oczyszczenie i skropienie emulsją asfaltową na zimno podbudowy lub nawierzchni bitumicznej | m2 | 17871 |  | 0
8 | D-05.03.05 | W-wa wyrównawcza z betonu asfaltowego AC W 16, średnia grubość warstwy 6 cm (150kg/m2) | t | 1352.4 |  | 0
9 | D-05.03.05 | Nawierzchnie z mieszanek mineralno-bitumicznych AC S 11, warstwa asfaltowa ścieralna, grubości 4·cm | m2 | 8855 |  | 0
NAPRAWA PRZEŁOMÓW
10 | D-04.01.01 | Koryta wykonywane na jezdni głębokość 30 cm w gruncie kat.I-IV | m2 | 984 |  | 0
11 | D-04.02.01 | Wykonanie i zagęszczenie warstwy odsączającej , grubość po zagęszczeniu 10 cm | m2 | 984 |  | 0
12 | D-04.04.02 | Wykonanie podbudowy z kruszywa stabilizowanego mechanicznie 0/63, grubość 20 cm | m2 | 984 |  | 0
13 | D-05.03.05 | W-wa wyrównawcza z betonu asfaltowego AC W 16, średnia grubość warstwy 5 cm | m2 | 656 |  | 0
REMOTY WŁĄCZEŃ DRÓG LOKALNYCH
14 | D-04.01.01 | Korytowanie gł. 30 cm, wykonywanie mechaniczne w gruncie kat. II-VI | m2 | 250 |  | 0
15 | D-04.02.01 | Wykonanie i zagęszczenie warstwy odsączającej , grubość po zagęszczeniu 10 cm | m2 | 250 |  | 0
16 | D-04.04.02 | Nawierzchnia z kruszywa łamanego 0/63, grubość warstwy po zagęszczeniu 20 cm | m2 | 250 |  | 0
|  | Wartość kosztorysowa robót bez podatku Vat |  |  |  | 0
Podatek VAT 23% | [5 empty] | 0
Wartość kosztorysowa robót brutto | [5 empty] | 0
…………………………………………….
/podpis i pieczęć upełnomocnionego przedstawiciela Wykonawcy/