## 01_2012
Przedmiar robót
Remont drogi powiatowej nr 3530W Klwatka – Bogusławice – Skaryszew od km 5+800,00 do km 6+850,00 gmina Skaryszew
Numer | Podstawa | Opis | Jednostka miary | Ilość
1 | 2 | 3 | 4 | 5
ROBOTY PRZYGOTOWAWCZE
1 | D-01.01.01 | Roboty pomiarowe przy liniowych robotach ziemnych, trasa dróg w terenie równinnym wraz z wykonaniem inwentaryzacji powykonawczej | km | 1.05
ROBOTY ZIEMNE
2 | D-06.03.01a | Umocnienie pobocza kruszywem łamanym 0/31,5, grubość warstwy po zagęszczniu średnio 10 cm, | m2 | 2100
ODWODNIENIE KORPUSU DROGOWEGO
3 | D – 03.01.03 b | Oczyszczanie rowów przydrożnych i przepustów z namułu. Grubość namułu do 30 cm i do 50% średnicy przepustu | m | 2100
NAWIERZCHNIE ASFALTOWE
4 | D-05.03.05 | Mechaniczne oczyszczenie i skropienie emulsją asfaltową na zimno podbudowy i nawierzchni bitumicznej | m2 | 11655
5 | D-05.03.05 | W-wa wyrównawcza z betonu asfaltowego AC W 16, średnio 200kg/m2 | t | 1176
6 | D-05.03.05 | Nawierzchnie z mieszanek mineralno-bitumicznych grysowo-żwirowych AC S 11, warstwa asfaltowa ścieralna, grubości 4·cm | m2 | 5775
NAPRAWA PRZEŁOMÓW
7 | D-04.01.01 | Koryta wykonywane na jezdni głębokość 30 cm w gruncie kat.I-IV | m2 | 180
8 | D-04.02.01 | Wykonanie i zagęszczenie warstwy odsączającej, grubość po zagęszczeniu 10 cm | m2 | 180
9 | D-04.04.02 | Wykonanie podbudowy z kruszywa stabilizowanego mechanicznie 0/63, grubość warstwy po zagęszczeniu 20 cm | m2 | 180
REMOTY WŁĄCZEŃ DRÓG LOKALNYCH
10 | D-05.03.05 | Mechaniczne oczyszczenie i skropienie emulsją asfaltową na zimno podbudowy lub nawierzchni bitumicznej | m2 | 100
11 | D-05.03.05 | W-wa wyrównawcza z betonu asfaltowego AC W 16, średniao 100kg/m2 | m2 | 100
12 | D-05.03.05 | Nawierzchnie z mieszanek mineralno-bitumicznych AC S 11, warstwa asfaltowa ścieralna, grubości 4·cm | m2 | 100
13 | D – 04.01.01 | Koryta o głębokości 30 cm na całej szerokości zjazdu wykonywane w gruncie kat. II-IV | m | 50
14 | D-04.02.01 | Wykonanie i zagęszczenie warstwy odsączającej, grubość warstwy po zagęszczeniu 10 cm | m2 | 50
15 | D-04.04.02 | Nawierzchnia z kruszywa łamanego 0/31,5, grubość warstwy po zagęszczeniu 20 cm | m2 | 50
16 | D-06.02.01 | Ścianki czołowe przepustów pod zjazdami dla rur o średnicy 40 cm | szt. | 2
17 | D-06.02.01 | Rury PEHD o średnicy 40 cm przepustów pod zjazdami wraz z wykonaniem ławy | m. | 10
REMONT ZJAZDÓW
18 | D – 04.01.01 | Koryta o głębokości 30 cm na całej szerokości zjazdu wykonywane w gruncie kat. II-IV | m | 120
19 | D-04.02.01 | Wykonanie i zagęszczenie warstwy odsączającej, grubość warstwy po zagęszczeniu 10 cm | m2 | 120
20 | D-04.04.02 | Nawierzchnia z kruszywa łamanego 0/31,5, grubość warstwy po zagęszczeniu 20 cm | m2 | 120
21 | D-06.02.01 | Ścianki czołowe przepustów pod zjazdami dla rur o średnicy 40 cm - materiał inwestora na obwodzie drogowym w Siczkach | szt. | 4
22 | D-06.02.01 | Rury PEHD o średnicy 40 cm przepustów pod zjazdami wraz z wykonaniem ławy - materiał inwestora na obwodzie drogowym w Siczkach | m. | 13
23 | D – 05.03.23 | Rozebranie i przełożenie nawierzchni z kostki brukowej na zjazdach o gr. 8 cm na podsypce cementowo piaskowej, spoiny wypełnione piaskiem | m2 | 12