## 01_2012
PRZEDMIAR ROBÓT
Remont drogi powiatowej nr 4011W Orońsko – Ruda Wielka od km 3+100,00 do km 3+440,00 L=340m, gmina Wierzbica
Numer | Podstawa | Opis | Jednostka miary | Ilość
1 | 2 | 3 | 4 | 5
ROBOTY PRZYGOTOWAWCZE
1 | D-01.01.01 | Roboty pomiarowe przy liniowych robotach ziemnych, trasa dróg w terenie równinnym wraz z wykonaniem inwentaryzacji powykonawczej | km | 0.04
ROBOTY ZIEMNE
2 | D-01.02.01 | Wycinka krzaków zlokalizowanych w rowach wraz z transportem poza teren budowy | km | 0.1
3 | D-04.01.01 | Plantowanie i obrobienie na czysto skarp i dna rowów | m2 | 1086
4 | D-06.03.01a | Umocnienie pobocza kruszywem łamanym 0/31,5, grubość warstwy po zagęszczniu średnio 12 cm, | m2 | 680
ODWODNIENIE KORPUSU DROGOWEGO
5 | D – 03.01.03 b | Oczyszczanie rowów przydrożnych (L=133m) i przepustu w ciągu rowu(L=12m średnicy 60 cm) z namułu. Grubość namułu do 30 cm i do 50% średnicy przepustu | m | 145
NAWIERZCHNIE ASFALTOWE
6 | D-05.03.05 | Mechaniczne oczyszczenie i skropienie emulsją asfaltową na zimno podbudowy lub nawierzchni bitumicznej | m2 | 3914
7 | D-05.03.05 | W-wa wyrównawcza z betonu asfaltowego AC W 16, średnio 200kg/m2 | t | 380.8
8 | D-05.03.05 | Nawierzchnie z mieszanek mineralno-bitumicznych AC S 11, warstwa asfaltowa ścieralna, grubości 4·cm | m2 | 1870
REMOTY WŁĄCZEŃ DRÓG LOKALNYCH
9 | D-04.01.01 | Korytowanie gł. 30 cm, wykonywanie mechaniczne w gruncie kat. II-VI | m2 | 250
10 | D-04.02.01 | Wykonanie i zagęszczenie warstwy odsączającej, grubość po zagęszczeniu 10 cm | m2 | 250
11 | D-04.04.02 | Nawierzchnia z kruszywa łamanego 0/63, grubość warstwy po zagęszczeniu 20 cm | m2 | 250
12 | D-05.03.05 | W-wa wyrównawcza z betonu asfaltowego AC W 16, średnio 200kg/m2 | t | 14
13 | D-05.03.05 | Nawierzchnie z mieszanek mineralno-bitumicznych AC S 11, warstwa asfaltowa ścieralna, grubości 4·cm | m2 | 70
REMONT ZJAZDÓW INDYWIDUALNYCH
14 | D – 04.01.01 | Koryta o głębokości 30 cm na całej szerokości zjazdu wykonywane w gruncie kat. II-IV | m | 35
15 | D-04.02.01 | Wykonanie i zagęszczenie warstwy odsączającej, grubość warstwy po zagęszczeniu 10 cm | m2 | 35
16 | D-04.04.02 | Nawierzchnia z kruszywa łamanego 0/31,5, grubość warstwy po zagęszczeniu 20 cm | m2 | 35