## Arkusz1
PRZEDMIAR ROBÓT
Inwestycja |  | Budowa chodnika w ciągu drogi powiatowej nr 3553W gr. woj. – Jasieniec Iłżecki Górny – Pastwiska, od km 4+650,00 do km 5+469,50 na odcinku długości 819,50 m
Lp | Kod | Opis | Jm | Ilości
1 | 2 | 3 | 4 | 5
1 | 1 | Roboty przygotowawcze i rozbiórkowe
1.1 | D-01.01.01 | Roboty pomiarowe przy liniowych robotach ziemnych.Trasa dróg w terenie równinnym. Inwentaryzacja powykonawcza | km | 0.82
1.2 | D-01.02.01 | Usunięcie warstwy ziemi urodzajnej- humusu grubość warstwy do 10 cm wraz z transportem w obrębie lub odwozem poza teren budowy | m2 | 1901.32
2 | 2 | Wykonanie koryta pod warstwy konstrukcyjne chodnika i zjazdów
2.1 | D-02.01.01 | Roboty ziemne z transportem urobku w obrębie lub poza terenem budowy Kategoria gruntu III | m3 | 447.48
2.2 | D-04.01.01 | Mechaniczne profilowanie i zagęszczanie podłoża pod warstwy konstrukcyjne nawierzchni. Kategoria gruntu I-IV CHODNIK i ZJAZDY | m2 | 1901.32
2.3 | D-04.02.01 | Warstwa odcinająca z gruntu G1 dogęszczona do wskaźnika ID min=1,00 grubości 15 cm | m2 | 833.4
2.4 | D-04.02.01 | Warstwa odcinająca z gruntu G1 dogęszczona do wskaźnika ID min=1,00 grubości 10 cm | m2 | 1901.32
3 | 3 | Wykonanie krawężników
3.2 | D-08.01.01 | Krawężniki betonowe uliczne (15x30x100 cm) na ławie z oporem z betonu C12/15 na podsypce cem.-piask. 1:4 gr. 3 cm wraz z wykonaniem rowka pod krawężnik | m | 1095.72
3.3 | D-05.03.23a | Ściek przykrawężnikowy z kostki brukowej betonowej szarej o grubości 10 cm układanej na podsypce cementowo-piaskowej | m | 822.7
4 | 4 | Wykonanie obrzeży betonowych
4.2 | D-08.01.01 | Obrzeża betonowe o wymiarach 30x8 cm na ławie betonowej z oporem z betonu C12/15 i na podsypce cementowo - piaskowej gr.3 cm z wypełnieniem spoin piaskiem | m | 756.09
5 | 5 | Wykonanie podchodnikowego ścieku korytkowego i korytka ściekowego
5.1 | D-08.05.01 | Ścieki z elementów betonowych na podsypce cementowo- piaskowej. Grubość prefabrykatów 15 cm | m | 83.16
5.2 | D-08.05.01 | Ścieki z elementów betonowych na podsypce cementowo- piaskowej. Grubość prefabrykatów 15 cm | m | 34.26
6 | 6 | Wykonanie warstw konstrukcyjnych chodnika
6.1 | D-04.04.02 | Podbudowy z kruszywa łamanego 0/31,5. Warstwa dolna. Grubość warstwy po zagęszczeniu 10 cm | m2 | 1443.5
7 | 7 | Wykonanie nawierzchni chodnika
7.1 | D-05.03.23a | Nawierzchnie z kostki brukowej betonowej szarej o grubości 8 cm układanej na podsypce cementowo-piaskowej (Biuletyn Informacyjny nr 8/96) | m2 | 1443.5
8 | 8 | Wykonanie warstw konstrukcyjnych zjazdów
8.1 | D-04.05.01 | Stabilizacja spoiwami hydraulicznym Rm =2,5MPa. Grubość warstwy po zagęszczeniu 15 cm | m2 | 457.82
8.2 | D-04.04.02 | Podbudowy z kruszywa łamanego 0/31,5. Warstwa dolna. Grubość warstwy po zagęszczeniu 20 cm | m2 | 457.82
9 | 9 | Wykonanie nawierzchni zjazdów
9.1 | D-05.03.23a | Nawierzchnie z kostki brukowej betonowej szarej o grubości 8 cm układanej na podsypce cementowo-piaskowej | m2 | 457.82
10 | 10 | Budowa przepustów
10.1 | D-02.01.01 | Wykopy oraz przekopy wykonywane na odkład . Grunt kategorii III-IV | m3 | 8.3
10.3 | D-03.02.01 | Kanały z rur falistych. Rurociągi o średnicy zewnętrznej 400 mm,łączone na wcisk wraz z wykonaniem ławy żwirowej | m | 7.53
10.4 | D-02.03.01 | Zasypanie wykopów wraz z zagęszczeniem Grunt kat.III-IV | m3 | 12.53
10.5 | D-06.01.01 | Umocnienie skarpy przy wylotach kanałów | m3 | 0.16
10.6 | D-06.01.01 | Brukowanie skarp przekopów i nasypów na podsypce z piasku | m2 | 3.7
11 | 11 | Roboty uzupełniające i oznakowanie
11.1 | D-06.03.01 | Naprawy poboczy wykonane ręcznie - plantowanie | m2 | 409.75
11.2 | D-02.02.06 | Humusowanie i obsianie przy grubości warstwy humusu 5 cm. | m2 | 409.75
11.3 | D-05.03.05a | Odbudowa nawierzchni z mieszanek mineralno-bitumicznych grysowych | m2 | 164.54
11.4 | D-06.04.01 | Profilacja i wyrównanie rowów | m2 | 1394.42
11.5 | D-07.01.01 | Oznakowanie poziome jezdni farbą chlorokauczukową - linie na skrzyżowaniach i przejściach dla pieszych, malowane ręcznie | m2 | 16,51
11.6 | D-07.02.01 | Słupki do znaków drogowych z rur stalowych o średnicy 70 mm | szt. | 3
11.7 | D-07.02.01 | Znaki zakazu, nakazu, ostrzegawcze, informacyjne. Przymocowanie tablic o powierzchni do 0,3 m2 | szt. | 3
11.8 | D-07.06.02 | Bariery ochronne sztywne typu U-12 z rur stalowych o średnicy 60 mm i 38 mm | m | 16
11.9 | kalk. wł. | Przestawienie wiaty przystankowej | szt. | 1