## roboty ziemne
#VALUE!
Tabela robót ziemnych
Nr przekroju | Kilometr | Powierzchnia |  | Średnia |  | Odległość | Objętość
powierzchnia
|  | wykop | nasyp | wykop | nasyp |  | wykop | nasyp
|  | + | - | + | - |  | + | -
|  | m2 |  | m2 |  | mb | m3
P | km 10+640.00 | 0.7 | 1.16 | [5 empty] | 10640
|  |  |  | 0.7 | 1.16 | 10 | 7 | 11.6
505 | km 10+650.00 | 0.7 | 1.16 | [5 empty] | 10650
|  |  |  | 0.9 | 0.84 | 21.73 | 19.6 | 18.3
506 | km 10+671.73 | 1.09 | 0.51 | [5 empty] | 10671.73
|  |  |  | 1.41 | 0.5 | 14.48 | 20.4 | 7.2
507 | km 10+686.21 | 1.72 | 0.49 | [5 empty] | 10686.21
|  |  |  | 1.7 | 0.4 | 13.79 | 23.4 | 5.5
508 | km 10+700.00 | 1.67 | 0.31 | [5 empty] | 10700
|  |  |  | 1.63 | 0.16 | 21.63 | 35.3 | 3.5
509 | km 10+721.63 | 1.59 | 0 | [5 empty] | 10721.63
|  |  |  | 1.59 | 0.03 | 14.12 | 22.5 | 0.4
510 | km 10+735.75 | 1.58 | 0.06 | [5 empty] | 10735.75
|  |  |  | 1.55 | 0.05 | 14.25 | 22.1 | 0.7
511 | km 10+750.00 | 1.51 | 0.04 | [5 empty] | 10750
|  |  |  | 1.42 | 0.06 | 25 | 35.5 | 1.5
512 | km 10+775.00 | 1.32 | 0.07 | [5 empty] | 10775
|  |  |  | 1.54 | 0.05 | 25 | 38.5 | 1.3
513 | km 10+800.00 | 1.76 | 0.02 | [5 empty] | 10800
|  |  |  | 1.71 | 0.01 | 17.32 | 29.6 | 0.2
514 | km 10+817.32 | 1.66 | 0 | [5 empty] | 10817.32
|  |  |  | 1.53 | 0 | 14.39 | 22 | 0
515 | km 10+831.71 | 1.39 | 0 | [5 empty] | 10831.71
|  |  |  | 1.36 | 0 | 18.29 | 24.9 | 0
516 | km 10+850.00 | 1.32 | 0 | [5 empty] | 10850
|  |  |  | 1.46 | 0 | 25 | 36.5 | 0
517 | km 10+875.00 | 1.59 | 0 | [5 empty] | 10875
|  |  |  | 1.71 | 0 | 14.17 | 24.2 | 0
518 | km 10+889.17 | 1.82 | 0 | [5 empty] | 10889.17
|  |  |  | 1.91 | 0 | 13.42 | 25.6 | 0
519 | km 10+902.59 | 2 | 0 | [5 empty] | 10902.59
|  |  |  | 1.95 | 0 | 24.4 | 47.6 | 0
520 | km 10+926.99 | 1.9 | 0 | [5 empty] | 10926.99
|  |  |  | 1.79 | 0 | 23.01 | 41.2 | 0
521 | km 10+950.00 | 1.67 | 0 | [5 empty] | 10950
|  |  |  | 1.66 | 0.09 | 19.06 | 31.6 | 1.7
522 | km 10+969.06 | 1.64 | 0.17 | [5 empty] | 10969.06
|  |  |  | 1.54 | 0.19 | 15.65 | 24.1 | 3
523 | km 10+984.71 | 1.43 | 0.2 | [5 empty] | 10984.71
|  |  |  | 1.39 | 0.18 | 15.29 | 21.3 | 2.8
524 | km 11+000.00 | 1.34 | 0.16 | [5 empty] | 11000
|  |  |  | 1.44 | 0.17 | 25 | 36 | 4.3
525 | km 11+025.00 | 1.54 | 0.18 | [5 empty] | 11025
|  |  |  | 1.58 | 0.17 | 26.9 | 42.5 | 4.6
526 | km 11+051.90 | 1.61 | 0.16 | [5 empty] | 11051.9
|  |  |  | 1.68 | 0.2 | 23.1 | 38.8 | 4.6
527 | km 11+075.00 | 1.75 | 0.23 | [5 empty] | 11075
|  |  |  | 1.77 | 0.23 | 25 | 44.3 | 5.8
528 | km 11+100.00 | 1.79 | 0.22 | [5 empty] | 11100
|  |  |  | 1.84 | 0.22 | 25 | 46 | 5.5
529 | km 11+125.00 | 1.88 | 0.22 | [5 empty] | 11125
|  |  |  | 1.81 | 0.23 | 25 | 45.3 | 5.8
530 | km 11+150.00 | 1.74 | 0.24 | [5 empty] | 11150
|  |  |  | 1.6 | 0.25 | 25 | 40 | 6.3
531 | km 11+175.00 | 1.46 | 0.25 | [5 empty] | 11175
|  |  |  | 1.42 | 0.26 | 25 | 35.5 | 6.5
532 | km 11+200.00 | 1.38 | 0.26 | [5 empty] | 11200
|  |  |  | 1.58 | 0.23 | 25 | 39.5 | 5.8
533 | km 11+225.00 | 1.78 | 0.19 | [5 empty] | 11225
|  |  |  | 1.78 | 0.21 | 25 | 44.5 | 5.3
534 | km 11+250.00 | 1.77 | 0.22 | [5 empty] | 11250
|  |  |  | 1.64 | 0.31 | 25 | 41 | 7.8
535 | km 11+275.00 | 1.51 | 0.39 | [5 empty] | 11275
|  |  |  | 1.45 | 0.63 | 25.66 | 37.2 | 16.2
536 | km 11+300.66 | 1.39 | 0.86 | [5 empty] | 11300.66
|  |  |  | 1.53 | 0.73 | 13.67 | 20.9 | 10
537 | km 11+314.33 | 1.67 | 0.59 | [5 empty] | 11314.33
|  |  |  | 1.69 | 0.51 | 13.67 | 23.1 | 7
538 | km 11+328.00 | 1.7 | 0.43 | [5 empty] | 11328
|  |  |  | 2.18 | 0.36 | 22 | 48 | 7.9
539 | km 11+350.00 | 2.66 | 0.28 | [5 empty] | 11350
|  |  |  | 2.38 | 0.22 | 26.87 | 64 | 5.9
540 | km 11+376.87 | 2.1 | 0.15 | [5 empty] | 11376.87
|  |  |  | 1.83 | 0.18 | 23.13 | 42.3 | 4.2
541 | km 11+400.00 | 1.55 | 0.21 | [5 empty] | 11400
|  |  |  | 1.59 | 0.18 | 23.19 | 36.9 | 4.2
542 | km 11+423.19 | 1.62 | 0.15 | [5 empty] | 11423.19
|  |  |  | 1.57 | 0.16 | 26.81 | 42.1 | 4.3
543 | km 11+450.00 | 1.52 | 0.17 | [5 empty] | 11450
|  |  |  | 1.56 | 0.15 | 25 | 39 | 3.8
544 | km 11+475.00 | 1.6 | 0.13 | [5 empty] | 11475
|  |  |  | 1.6 | 0.12 | 25 | 40 | 3
545 | km 11+500.00 | 1.6 | 0.1 | [5 empty] | 11500
|  |  |  | 1.6 | 0.05 | 17.68 | 28.3 | 0.9
546 | km 11+517.68 | 1.59 | 0 | [5 empty] | 11517.68
|  |  |  | 1.6 | 0 | 17.08 | 27.3 | 0
547 | km 11+534.76 | 1.61 | 0 | [5 empty] | 11534.76
|  |  |  | 1.54 | 0 | 15.24 | 23.5 | 0
548 | km 11+550.00 | 1.47 | 0 | [5 empty] | 11550
|  |  |  | 1.5 | 0.03 | 25 | 37.5 | 0.8
549 | km 11+575.00 | 1.52 | 0.05 | [5 empty] | 11575
|  |  |  | 1.54 | 0.05 | 15.81 | 24.3 | 0.8
550 | km 11+590.81 | 1.56 | 0.05 | [5 empty] | 11590.81
|  |  |  | 1.63 | 0.05 | 9.19 | 15 | 0.5
551 | km 11+600.00 | 1.7 | 0.05 | [5 empty] | 11600
|  |  |  | 1.62 | 0.05 | 19.7 | 31.9 | 1
552 | km 11+619.70 | 1.54 | 0.05 | [5 empty] | 11619.7
|  |  |  | 1.75 | 0.06 | 12.95 | 22.7 | 0.8
553 | km 11+632.65 | 1.96 | 0.06 | [5 empty] | 11632.65
|  |  |  | 1.86 | 0.08 | 17.35 | 32.3 | 1.4
554 | km 11+650.00 | 1.75 | 0.1 | [5 empty] | 11650
|  |  |  | 1.66 | 0.11 | 25 | 41.5 | 2.8
555 | km 11+675.00 | 1.56 | 0.11 | [5 empty] | 11675
|  |  |  | 1.59 | 0.14 | 6.08 | 9.7 | 0.9
556 | km 11+681.08 | 1.61 | 0.17 | [5 empty] | 11681.08
|  |  |  | 1.58 | 0.27 | 25.04 | 39.6 | 6.8
557 | km 11+706.12 | 1.55 | 0.36 | [5 empty] | 11706.12
|  |  |  | 1.64 | 0.37 | 18.88 | 31 | 7
558 | km 11+725.00 | 1.72 | 0.38 | [5 empty] | 11725
|  |  |  | 1.67 | 0.32 | 25 | 41.8 | 8
559 | km 11+750.00 | 1.62 | 0.26 | [5 empty] | 11750
|  |  |  | 1.81 | 0.26 | 25 | 45.3 | 6.5
560 | km 11+775.00 | 2 | 0.25 | [5 empty] | 11775
|  |  |  | 1.91 | 0.19 | 25 | 47.8 | 4.8
561 | km 11+800.00 | 1.82 | 0.13 | [5 empty] | 11800
|  |  |  | 1.61 | 0.26 | 25 | 40.3 | 6.5
562 | km 11+825.00 | 1.39 | 0.39 | [5 empty] | 11825
|  |  |  | 1.29 | 0.35 | 25 | 32.3 | 8.8
563 | km 11+850.00 | 1.19 | 0.31 | [5 empty] | 11850
|  |  |  | 1.6 | 0.24 | 15.07 | 24.1 | 3.6
564 | km 11+865.07 | 2 | 0.17 | [5 empty] | 11865.07
|  |  |  | 2.4 | 0.15 | 14.05 | 33.7 | 2.1
565 | km 11+879.12 | 2.8 | 0.12 | [5 empty] | 11879.12
|  |  |  | 3.32 | 0.15 | 20.88 | 69.3 | 3.1
566 | km 11+900.00 | 3.84 | 0.18 | [5 empty] | 11900
|  |  |  | 3.67 | 0.33 | 23.09 | 84.7 | 7.6
567 | km 11+923.09 | 3.5 | 0.47 | [5 empty] | 11923.09
|  |  |  | 3.57 | 0.45 | 15 | 53.6 | 6.8
568 | km 11+938.09 | 3.64 | 0.42 | [5 empty] | 11938.09
|  |  |  | 2.84 | 0.31 | 11.91 | 33.8 | 3.7
569 | km 11+950.00 | 2.03 | 0.2 | [5 empty] | 11950
|  |  |  | 1.81 | 0.27 | 14.87 | 26.9 | 4
570 | km 11+964.87 | 1.58 | 0.34 | [5 empty] | 11964.87
|  |  |  | 1.42 | 0.32 | 15 | 21.3 | 4.8
571 | km 11+979.87 | 1.25 | 0.3 | [5 empty] | 11979.87
|  |  |  | 1.14 | 0.29 | 20.13 | 22.9 | 5.8
572 | km 12+000.00 | 1.03 | 0.27 | [5 empty] | 12000
|  |  |  | 1.05 | 0.27 | 25 | 26.3 | 6.8
573 | km 12+025.00 | 1.06 | 0.26 | [5 empty] | 12025
|  |  |  | 1.01 | 0.21 | 25 | 25.3 | 5.3
574 | km 12+050.00 | 0.95 | 0.15 | [5 empty] | 12050
|  |  |  | 1.19 | 0.1 | 21.3 | 25.3 | 2.1
575 | km 12+071.30 | 1.42 | 0.05 | [5 empty] | 12071.3
|  |  |  | 1.37 | 0.05 | 14.55 | 19.9 | 0.7
576 | km 12+085.85 | 1.32 | 0.05 | [5 empty] | 12085.85
|  |  |  | 1.36 | 0.13 | 14.15 | 19.2 | 1.8
577 | km 12+100.00 | 1.4 | 0.2 | [5 empty] | 12100
|  |  |  | 1.42 | 0.29 | 25 | 35.5 | 7.3
578 | km 12+125.00 | 1.44 | 0.37 | [5 empty] | 12125
|  |  |  | 1.48 | 0.23 | 25 | 37 | 5.8
579 | km 12+150.00 | 1.52 | 0.08 | [5 empty] | 12150
|  |  |  | 1.53 | 0.07 | 25 | 38.3 | 1.8
580 | km 12+175.00 | 1.53 | 0.05 | [5 empty] | 12175
|  |  |  | 1.48 | 0.09 | 13.04 | 19.3 | 1.2
581 | km 12+188.04 | 1.42 | 0.12 | [5 empty] | 12188.04
|  |  |  | 1.59 | 0.12 | 11.96 | 19 | 1.4
582 | km 12+200.00 | 1.75 | 0.12 | [5 empty] | 12200
|  |  |  | 2.19 | 0.1 | 25 | 54.8 | 2.5
583 | km 12+225.00 | 2.63 | 0.08 | [5 empty] | 12225
|  |  |  | 2.66 | 0.13 | 25 | 66.5 | 3.3
584 | km 12+250.00 | 2.69 | 0.17 | [5 empty] | 12250
|  |  |  | 2.71 | 0.17 | 5.31 | 14.4 | 0.9
585 | km 12+255.31 | 2.72 | 0.16 | [5 empty] | 12255.31
|  |  |  | 3.03 | 0.19 | 19.69 | 59.7 | 3.7
586 | km 12+275.00 | 3.33 | 0.22 | [5 empty] | 12275
|  |  |  | 3.78 | 0.26 | 25 | 94.5 | 6.5
587 | km 12+300.00 | 4.23 | 0.3 | [5 empty] | 12300
|  |  |  | 3.96 | 0.3 | 25.64 | 101.5 | 7.7
588 | km 12+325.64 | 3.69 | 0.29 | [5 empty] | 12325.64
|  |  |  | 3.33 | 0.23 | 21.12 | 70.3 | 4.9
589 | km 12+346.76 | 2.97 | 0.17 | [5 empty] | 12346.76
|  |  |  | 2.64 | 0.09 | 14.81 | 39.1 | 1.3
590 | km 12+361.57 | 2.3 | 0 | [5 empty] | 12361.57
|  |  |  | 2.24 | 0.23 | 13.43 | 30.1 | 3.1
591 | km 12+375.00 | 2.17 | 0.45 | [5 empty] | 12375
|  |  |  | 1.83 | 0.49 | 25.74 | 47.1 | 12.6
592 | km 12+400.74 | 1.49 | 0.53 | [5 empty] | 12400.74
|  |  |  | 1.47 | 0.29 | 24.26 | 35.7 | 7
593 | km 12+425.00 | 1.45 | 0.05 | [5 empty] | 12425
|  |  |  | 1.47 | 0.05 | 25 | 36.8 | 1.3
594 | km 12+450.00 | 1.48 | 0.05 | [5 empty] | 12450
|  |  |  | 1.5 | 0.05 | 25 | 37.5 | 1.3
595 | km 12+475.00 | 1.52 | 0.05 | [5 empty] | 12475
|  |  |  | 1.62 | 0.05 | 25 | 40.5 | 1.3
596 | km 12+500.00 | 1.71 | 0.05 | [5 empty] | 12500
|  |  |  | 1.54 | 0.26 | 15.61 | 24 | 4.1
597 | km 12+515.61 | 1.37 | 0.46 | [5 empty] | 12515.61
|  |  |  | 1.61 | 0.3 | 16.19 | 26.1 | 4.9
598 | km 12+531.80 | 1.84 | 0.14 | [5 empty] | 12531.8
|  |  |  | 1.35 | 0.07 | 18.2 | 24.6 | 1.3
599 | km 12+550.00 | 0.85 | 0 | [5 empty] | 12550
|  |  |  | 1.18 | 0 | 25 | 29.5 | 0
600 | km 12+575.00 | 1.5 | 0 | [5 empty] | 12575
|  |  |  | 1.6 | 0 | 25 | 40 | 0
601 | km 12+600.00 | 1.69 | 0 | [5 empty] | 12600
|  |  |  | 1.82 | 0 | 25 | 45.5 | 0
602 | km 12+625.00 | 1.95 | 0 | [5 empty] | 12625
|  |  |  | 2.22 | 0 | 25 | 55.5 | 0
603 | km 12+650.00 | 2.49 | 0 | [5 empty] | 12650
|  |  |  | 2.28 | 0 | 25 | 57 | 0
604 | km 12+675.00 | 2.07 | 0 | [5 empty] | 12675
|  |  |  | 2.05 | 0 | 23.71 | 48.6 | 0
605 | km 12+698.71 | 2.02 | 0 | [5 empty] | 12698.71
|  |  |  | 2.01 | 0 | 26.29 | 52.8 | 0
606 | km 12+725.00 | 2 | 0 | [5 empty] | 12725
|  |  |  | 1.92 | 0 | 25 | 48 | 0
607 | km 12+750.00 | 1.84 | 0 | [5 empty] | 12750
|  |  |  | 1.78 | 0 | 8.91 | 15.9 | 0
608 | km 12+758.91 | 1.72 | 0 | [5 empty] | 12758.91
|  |  |  | 1.88 | 0 | 16.09 | 30.2 | 0
609 | km 12+775.00 | 2.04 | 0 | [5 empty] | 12775
|  |  |  | 1.98 | 0 | 25 | 49.5 | 0
610 | km 12+800.00 | 1.91 | 0 | [5 empty] | 12800
|  |  |  | 1.89 | 0 | 25 | 47.3 | 0
611 | km 12+825.00 | 1.87 | 0 | [5 empty] | 12825
|  |  |  | 1.77 | 0 | 25 | 44.3 | 0
612 | km 12+850.00 | 1.66 | 0 | [5 empty] | 12850
|  |  |  | 1.86 | 0 | 25 | 46.5 | 0
613 | km 12+875.00 | 2.06 | 0 | [5 empty] | 12875
|  |  |  | 1.95 | 0.02 | 25 | 48.8 | 0.5
614 | km 12+900.00 | 1.84 | 0.04 | [5 empty] | 12900
|  |  |  | 1.77 | 0.07 | 25 | 44.3 | 1.8
615 | km 12+925.00 | 1.7 | 0.09 | [5 empty] | 12925
|  |  |  | 1.63 | 0.11 | 25 | 40.8 | 2.8
616 | km 12+950.00 | 1.55 | 0.12 | [5 empty] | 12950
|  |  |  | 1.78 | 0.38 | 19.13 | 34.1 | 7.3
617 | km 12+969.13 | 2 | 0.64 | [5 empty] | 12969.13
|  |  |  | 1.89 | 0.64 | 5.87 | 11.1 | 3.8
618 | km 12+975.00 | 1.77 | 0.64 | [5 empty] | 12975
|  |  |  | 1.91 | 0.9 | 7.86 | 15 | 7.1
619 | km 12+982.86 | 2.04 | 1.15 | [5 empty] | 12982.86
|  |  |  | 1.39 | 0.69 | 15 | 20.9 | 10.4
620 | km 12+997.86 | 0.74 | 0.22 | [5 empty] | 12997.86
|  |  |  | 1.16 | 0.48 | 15.47 | 17.9 | 7.4
621 | km 13+013.33 | 1.57 | 0.74 | [5 empty] | 13013.33
|  |  |  | 1.35 | 0.83 | 15.34 | 20.7 | 12.7
622 | km 13+028.67 | 1.13 | 0.91 | [5 empty] | 13028.67
|  |  |  | 1.14 | 0.6 | 15 | 17.1 | 9
623 | km 13+043.67 | 1.15 | 0.29 | [5 empty] | 13043.67
|  |  |  | 1.18 | 0.25 | 13.48 | 15.9 | 3.4
624 | km 13+057.15 | 1.21 | 0.21 | [5 empty] | 13057.15
|  |  |  | 1.29 | 0.15 | 13.48 | 17.4 | 2
625 | km 13+070.63 | 1.37 | 0.08 | [5 empty] | 13070.63
|  |  |  | 1.21 | 0.04 | 14.65 | 17.7 | 0.6
626 | km 13+085.28 | 1.05 | 0 | [5 empty] | 13085.28
|  |  |  | 1.21 | 0 | 14.72 | 17.8 | 0
627 | km 13+100.00 | 1.36 | 0 | [5 empty] | 13100
|  |  |  | 1.39 | 0 | 25 | 34.8 | 0
628 | km 13+125.00 | 1.42 | 0 | [5 empty] | 13125
|  |  |  | 1.36 | 0 | 14.23 | 19.4 | 0
629 | km 13+139.23 | 1.3 | 0 | [5 empty] | 13139.23
|  |  |  | 1.19 | 0 | 10.77 | 12.8 | 0
630 | km 13+150.00 | 1.08 | 0 | [5 empty] | 13150
|  |  |  | 1.16 | 0 | 12.96 | 15 | 0
631 | km 13+162.96 | 1.23 | 0 | [5 empty] | 13162.96
|  |  |  | 1.26 | 0.13 | 15 | 18.9 | 2
632 | km 13+177.96 | 1.29 | 0.26 | [5 empty] | 13177.96
|  |  |  | 1.83 | 0.21 | 22.04 | 40.3 | 4.6
633 | km 13+200.00 | 2.37 | 0.15 | [5 empty] | 13200
|  |  |  | 2 | 0.08 | 11.5 | 23 | 0.9
634 | km 13+211.50 | 1.63 | 0 | [5 empty] | 13211.5
|  |  |  | 1.51 | 0.1 | 15 | 22.7 | 1.5
635 | km 13+226.50 | 1.38 | 0.19 | [5 empty] | 13226.5
|  |  |  | 1.16 | 0.18 | 23.5 | 27.3 | 4.2
636 | km 13+250.00 | 0.94 | 0.16 | [5 empty] | 13250
|  |  |  | 1.01 | 0.88 | 21.29 | 21.5 | 18.7
637 | km 13+271.29 | 1.08 | 1.59 | [5 empty] | 13271.29
|  |  |  | 1.29 | 1.21 | 15.86 | 20.5 | 19.2
638 | km 13+287.15 | 1.49 | 0.83 | [5 empty] | 13287.15
|  |  |  | 1.57 | 0.81 | 12.85 | 20.2 | 10.4
639 | km 13+300.00 | 1.65 | 0.78 | [5 empty] | 13300
|  |  |  | 1.48 | 0.46 | 12.94 | 19.2 | 6
640 | km 13+312.94 | 1.31 | 0.13 | [5 empty] | 13312.94
|  |  |  | 1.49 | 0.13 | 12.06 | 18 | 1.6
641 | km 13+325.00 | 1.66 | 0.13 | [5 empty] | 13325
|  |  |  | 1.65 | 0.07 | 25 | 41.3 | 1.8
642 | km 13+350.00 | 1.63 | 0 | [5 empty] | 13350
|  |  |  | 1.59 | 0 | 25 | 39.8 | 0
643 | km 13+375.00 | 1.54 | 0 | [5 empty] | 13375
|  |  |  | 1.38 | 0.03 | 25 | 34.5 | 0.8
644 | km 13+400.00 | 1.21 | 0.05 | [5 empty] | 13400
|  |  |  | 1.21 | 0.05 | 25 | 30.3 | 1.3
645 | km 13+425.00 | 1.2 | 0.05 | [5 empty] | 13425
|  |  |  | 1.26 | 0.04 | 25 | 31.5 | 1
646 | km 13+450.00 | 1.32 | 0.03 | [5 empty] | 13450
|  |  |  | 1.22 | 0.08 | 25 | 30.5 | 2
647 | km 13+475.00 | 1.11 | 0.12 | [5 empty] | 13475
|  |  |  | 1.08 | 0.14 | 23.87 | 25.8 | 3.3
648 | km 13+498.87 | 1.05 | 0.15 | [5 empty] | 13498.87
|  |  |  | 1.19 | 0.21 | 15 | 17.9 | 3.2
649 | km 13+513.87 | 1.33 | 0.26 | [5 empty] | 13513.87
|  |  |  | 1.4 | 0.32 | 20.81 | 29.1 | 6.7
650 | km 13+534.68 | 1.46 | 0.38 | [5 empty] | 13534.68
|  |  |  | 1.16 | 0.61 | 20.81 | 24.1 | 12.7
651 | km 13+555.49 | 0.86 | 0.84 | [5 empty] | 13555.49
|  |  |  | 0.91 | 0.42 | 15 | 13.7 | 6.3
652 | km 13+570.49 | 0.95 | 0 | [5 empty] | 13570.49
|  |  |  | 0.95 | 0 | 10.39 | 9.9 | 0
K | km 13+580.88 | 0.95 | 0 | [5 empty] | 13580.88
[6 empty] | Suma: | 5002.6 | 565.2

## zdjęcie humusu
#VALUE!
Zestawienie objętości humusu do zdjęcia - średnia gr. warstwy 10cm
Nr | Km | Długość | Średnia | Odległość | Powierzchnia | Objętość
przekr. |  |  | długość |  |  | (gr. 15cm)
[-] | [-] | [m] | [m] | [m] | [m2] | [m3]
P | km 10+640.00 | 6.88 |  |  |  |  | 10640
|  |  | 6.88 | 10 | 68.8 | 6.9
505 | km 10+650.00 | 6.88 |  |  |  |  | 10650
|  |  | 6.66 | 21.73 | 144.72 | 14.5
506 | km 10+671.73 | 6.43 |  |  |  |  | 10671.73
|  |  | 6.79 | 14.48 | 98.32 | 9.8
507 | km 10+686.21 | 7.15 |  |  |  |  | 10686.21
|  |  | 7.1 | 13.79 | 97.91 | 9.8
508 | km 10+700.00 | 7.05 |  |  |  |  | 10700
|  |  | 5.66 | 21.63 | 122.43 | 12.2
509 | km 10+721.63 | 4.27 |  |  |  |  | 10721.63
|  |  | 5.71 | 14.12 | 80.63 | 8.1
510 | km 10+735.75 | 7.14 |  |  |  |  | 10735.75
|  |  | 7.13 | 14.25 | 101.6 | 10.2
511 | km 10+750.00 | 7.12 |  |  |  |  | 10750
|  |  | 7.06 | 25 | 176.5 | 17.7
512 | km 10+775.00 | 7 |  |  |  |  | 10775
|  |  | 7.08 | 25 | 177 | 17.7
513 | km 10+800.00 | 7.15 |  |  |  |  | 10800
|  |  | 7.08 | 17.32 | 122.63 | 12.3
514 | km 10+817.32 | 7 |  |  |  |  | 10817.32
|  |  | 6.91 | 14.39 | 99.43 | 9.9
515 | km 10+831.71 | 6.81 |  |  |  |  | 10831.71
|  |  | 7.06 | 18.29 | 129.13 | 12.9
516 | km 10+850.00 | 7.3 |  |  |  |  | 10850
|  |  | 7.47 | 25 | 186.75 | 18.7
517 | km 10+875.00 | 7.63 |  |  |  |  | 10875
|  |  | 7.61 | 14.17 | 107.83 | 10.8
518 | km 10+889.17 | 7.59 |  |  |  |  | 10889.17
|  |  | 7.73 | 13.42 | 103.74 | 10.4
519 | km 10+902.59 | 7.86 |  |  |  |  | 10902.59
|  |  | 7.75 | 24.4 | 189.1 | 18.9
520 | km 10+926.99 | 7.64 |  |  |  |  | 10926.99
|  |  | 7.72 | 23.01 | 177.64 | 17.8
521 | km 10+950.00 | 7.8 |  |  |  |  | 10950
|  |  | 7.84 | 19.06 | 149.43 | 14.9
522 | km 10+969.06 | 7.88 |  |  |  |  | 10969.06
|  |  | 7.51 | 15.65 | 117.53 | 11.8
523 | km 10+984.71 | 7.13 |  |  |  |  | 10984.71
|  |  | 6.94 | 15.29 | 106.11 | 10.6
524 | km 11+000.00 | 6.75 |  |  |  |  | 11000
|  |  | 6.72 | 25 | 168 | 16.8
525 | km 11+025.00 | 6.69 |  |  |  |  | 11025
|  |  | 7.06 | 26.9 | 189.91 | 19
526 | km 11+051.90 | 7.42 |  |  |  |  | 11051.9
|  |  | 7.74 | 23.1 | 178.79 | 17.9
527 | km 11+075.00 | 8.05 |  |  |  |  | 11075
|  |  | 8.08 | 25 | 202 | 20.2
528 | km 11+100.00 | 8.11 |  |  |  |  | 11100
|  |  | 8.04 | 25 | 201 | 20.1
529 | km 11+125.00 | 7.97 |  |  |  |  | 11125
|  |  | 7.91 | 25 | 197.75 | 19.8
530 | km 11+150.00 | 7.84 |  |  |  |  | 11150
|  |  | 7.71 | 25 | 192.75 | 19.3
531 | km 11+175.00 | 7.57 |  |  |  |  | 11175
|  |  | 7.67 | 25 | 191.75 | 19.2
532 | km 11+200.00 | 7.77 |  |  |  |  | 11200
|  |  | 7.93 | 25 | 198.25 | 19.8
533 | km 11+225.00 | 8.09 |  |  |  |  | 11225
|  |  | 7.85 | 25 | 196.25 | 19.6
534 | km 11+250.00 | 7.61 |  |  |  |  | 11250
|  |  | 7.7 | 25 | 192.5 | 19.3
535 | km 11+275.00 | 7.79 |  |  |  |  | 11275
|  |  | 8.21 | 25.66 | 210.67 | 21.1
536 | km 11+300.66 | 8.63 |  |  |  |  | 11300.66
|  |  | 8.55 | 13.67 | 116.88 | 11.7
537 | km 11+314.33 | 8.47 |  |  |  |  | 11314.33
|  |  | 8.55 | 13.67 | 116.88 | 11.7
538 | km 11+328.00 | 8.62 |  |  |  |  | 11328
|  |  | 8.73 | 22 | 192.06 | 19.2
539 | km 11+350.00 | 8.83 |  |  |  |  | 11350
|  |  | 8.71 | 26.87 | 234.04 | 23.4
540 | km 11+376.87 | 8.58 |  |  |  |  | 11376.87
|  |  | 8.51 | 23.13 | 196.84 | 19.7
541 | km 11+400.00 | 8.44 |  |  |  |  | 11400
|  |  | 8.35 | 23.19 | 193.64 | 19.4
542 | km 11+423.19 | 8.25 |  |  |  |  | 11423.19
|  |  | 7.89 | 26.81 | 211.53 | 21.2
543 | km 11+450.00 | 7.53 |  |  |  |  | 11450
|  |  | 7.34 | 25 | 183.5 | 18.4
544 | km 11+475.00 | 7.15 |  |  |  |  | 11475
|  |  | 7.22 | 25 | 180.5 | 18.1
545 | km 11+500.00 | 7.29 |  |  |  |  | 11500
|  |  | 7.28 | 17.68 | 128.71 | 12.9
546 | km 11+517.68 | 7.27 |  |  |  |  | 11517.68
|  |  | 7.24 | 17.08 | 123.66 | 12.4
547 | km 11+534.76 | 7.21 |  |  |  |  | 11534.76
|  |  | 7.21 | 15.24 | 109.88 | 11
548 | km 11+550.00 | 7.21 |  |  |  |  | 11550
|  |  | 7.18 | 25 | 179.5 | 18
549 | km 11+575.00 | 7.14 |  |  |  |  | 11575
|  |  | 7.22 | 15.81 | 114.15 | 11.4
550 | km 11+590.81 | 7.3 |  |  |  |  | 11590.81
|  |  | 7.31 | 9.19 | 67.18 | 6.7
551 | km 11+600.00 | 7.31 |  |  |  |  | 11600
|  |  | 7.63 | 19.7 | 150.31 | 15
552 | km 11+619.70 | 7.95 |  |  |  |  | 11619.7
|  |  | 7.95 | 12.95 | 102.95 | 10.3
553 | km 11+632.65 | 7.95 |  |  |  |  | 11632.65
|  |  | 7.99 | 17.35 | 138.63 | 13.9
554 | km 11+650.00 | 8.02 |  |  |  |  | 11650
|  |  | 7.54 | 25 | 188.5 | 18.9
555 | km 11+675.00 | 7.06 |  |  |  |  | 11675
|  |  | 7.17 | 6.08 | 43.59 | 4.4
556 | km 11+681.08 | 7.27 |  |  |  |  | 11681.08
|  |  | 7.3 | 25.04 | 182.79 | 18.3
557 | km 11+706.12 | 7.33 |  |  |  |  | 11706.12
|  |  | 7.49 | 18.88 | 141.41 | 14.1
558 | km 11+725.00 | 7.64 |  |  |  |  | 11725
|  |  | 7.57 | 25 | 189.25 | 18.9
559 | km 11+750.00 | 7.49 |  |  |  |  | 11750
|  |  | 7.63 | 25 | 190.75 | 19.1
560 | km 11+775.00 | 7.76 |  |  |  |  | 11775
|  |  | 8.13 | 25 | 203.25 | 20.3
561 | km 11+800.00 | 8.49 |  |  |  |  | 11800
|  |  | 8.37 | 25 | 209.25 | 20.9
562 | km 11+825.00 | 8.24 |  |  |  |  | 11825
|  |  | 7.65 | 25 | 191.25 | 19.1
563 | km 11+850.00 | 7.06 |  |  |  |  | 11850
|  |  | 7.32 | 15.07 | 110.31 | 11
564 | km 11+865.07 | 7.58 |  |  |  |  | 11865.07
|  |  | 8.43 | 14.05 | 118.44 | 11.8
565 | km 11+879.12 | 9.28 |  |  |  |  | 11879.12
|  |  | 9.51 | 20.88 | 198.57 | 19.9
566 | km 11+900.00 | 9.73 |  |  |  |  | 11900
|  |  | 9.37 | 23.09 | 216.35 | 21.6
567 | km 11+923.09 | 9.01 |  |  |  |  | 11923.09
|  |  | 8.85 | 15 | 132.75 | 13.3
568 | km 11+938.09 | 8.69 |  |  |  |  | 11938.09
|  |  | 7.25 | 11.91 | 86.35 | 8.6
569 | km 11+950.00 | 5.81 |  |  |  |  | 11950
|  |  | 7.51 | 14.87 | 111.67 | 11.2
570 | km 11+964.87 | 9.21 |  |  |  |  | 11964.87
|  |  | 8.74 | 15 | 131.1 | 13.1
571 | km 11+979.87 | 8.26 |  |  |  |  | 11979.87
|  |  | 8.18 | 20.13 | 164.66 | 16.5
572 | km 12+000.00 | 8.1 |  |  |  |  | 12000
|  |  | 7.71 | 25 | 192.75 | 19.3
573 | km 12+025.00 | 7.31 |  |  |  |  | 12025
|  |  | 7.27 | 25 | 181.75 | 18.2
574 | km 12+050.00 | 7.23 |  |  |  |  | 12050
|  |  | 7.62 | 21.3 | 162.31 | 16.2
575 | km 12+071.30 | 8 |  |  |  |  | 12071.3
|  |  | 8.1 | 14.55 | 117.86 | 11.8
576 | km 12+085.85 | 8.2 |  |  |  |  | 12085.85
|  |  | 8.38 | 14.15 | 118.58 | 11.9
577 | km 12+100.00 | 8.56 |  |  |  |  | 12100
|  |  | 8.29 | 25 | 207.25 | 20.7
578 | km 12+125.00 | 8.01 |  |  |  |  | 12125
|  |  | 8.15 | 25 | 203.75 | 20.4
579 | km 12+150.00 | 8.29 |  |  |  |  | 12150
|  |  | 7.94 | 25 | 198.5 | 19.9
580 | km 12+175.00 | 7.59 |  |  |  |  | 12175
|  |  | 7.73 | 13.04 | 100.8 | 10.1
581 | km 12+188.04 | 7.87 |  |  |  |  | 12188.04
|  |  | 8.28 | 11.96 | 99.03 | 9.9
582 | km 12+200.00 | 8.69 |  |  |  |  | 12200
|  |  | 8.95 | 25 | 223.75 | 22.4
583 | km 12+225.00 | 9.2 |  |  |  |  | 12225
|  |  | 9.41 | 25 | 235.25 | 23.5
584 | km 12+250.00 | 9.61 |  |  |  |  | 12250
|  |  | 9.67 | 5.31 | 51.35 | 5.1
585 | km 12+255.31 | 9.72 |  |  |  |  | 12255.31
|  |  | 9.92 | 19.69 | 195.32 | 19.5
586 | km 12+275.00 | 10.11 |  |  |  |  | 12275
|  |  | 10.45 | 25 | 261.25 | 26.1
587 | km 12+300.00 | 10.79 |  |  |  |  | 12300
|  |  | 10.44 | 25.64 | 267.68 | 26.8
588 | km 12+325.64 | 10.08 |  |  |  |  | 12325.64
|  |  | 9.92 | 21.12 | 209.51 | 21
589 | km 12+346.76 | 9.76 |  |  |  |  | 12346.76
|  |  | 9.22 | 14.81 | 136.55 | 13.7
590 | km 12+361.57 | 8.67 |  |  |  |  | 12361.57
|  |  | 8.61 | 13.43 | 115.63 | 11.6
591 | km 12+375.00 | 8.55 |  |  |  |  | 12375
|  |  | 7.89 | 25.74 | 203.09 | 20.3
592 | km 12+400.74 | 7.22 |  |  |  |  | 12400.74
|  |  | 7.11 | 24.26 | 172.49 | 17.2
593 | km 12+425.00 | 6.99 |  |  |  |  | 12425
|  |  | 7.18 | 25 | 179.5 | 18
594 | km 12+450.00 | 7.37 |  |  |  |  | 12450
|  |  | 7.57 | 25 | 189.25 | 18.9
595 | km 12+475.00 | 7.77 |  |  |  |  | 12475
|  |  | 8.06 | 25 | 201.5 | 20.2
596 | km 12+500.00 | 8.35 |  |  |  |  | 12500
|  |  | 8.2 | 15.61 | 128 | 12.8
597 | km 12+515.61 | 8.05 |  |  |  |  | 12515.61
|  |  | 8.54 | 16.19 | 138.26 | 13.8
598 | km 12+531.80 | 9.03 |  |  |  |  | 12531.8
|  |  | 6.85 | 18.2 | 124.67 | 12.5
599 | km 12+550.00 | 4.67 |  |  |  |  | 12550
|  |  | 6.27 | 25 | 156.75 | 15.7
600 | km 12+575.00 | 7.86 |  |  |  |  | 12575
|  |  | 7.99 | 25 | 199.75 | 20
601 | km 12+600.00 | 8.11 |  |  |  |  | 12600
|  |  | 8.19 | 25 | 204.75 | 20.5
602 | km 12+625.00 | 8.27 |  |  |  |  | 12625
|  |  | 8.46 | 25 | 211.5 | 21.2
603 | km 12+650.00 | 8.64 |  |  |  |  | 12650
|  |  | 8.42 | 25 | 210.5 | 21.1
604 | km 12+675.00 | 8.19 |  |  |  |  | 12675
|  |  | 8.1 | 23.71 | 192.05 | 19.2
605 | km 12+698.71 | 8 |  |  |  |  | 12698.71
|  |  | 8.13 | 26.29 | 213.74 | 21.4
606 | km 12+725.00 | 8.25 |  |  |  |  | 12725
|  |  | 8.23 | 25 | 205.75 | 20.6
607 | km 12+750.00 | 8.21 |  |  |  |  | 12750
|  |  | 8.15 | 8.91 | 72.62 | 7.3
608 | km 12+758.91 | 8.09 |  |  |  |  | 12758.91
|  |  | 8.08 | 16.09 | 130.01 | 13
609 | km 12+775.00 | 8.07 |  |  |  |  | 12775
|  |  | 7.96 | 25 | 199 | 19.9
610 | km 12+800.00 | 7.84 |  |  |  |  | 12800
|  |  | 8.05 | 25 | 201.25 | 20.1
611 | km 12+825.00 | 8.26 |  |  |  |  | 12825
|  |  | 8.09 | 25 | 202.25 | 20.2
612 | km 12+850.00 | 7.92 |  |  |  |  | 12850
|  |  | 8.12 | 25 | 203 | 20.3
613 | km 12+875.00 | 8.31 |  |  |  |  | 12875
|  |  | 8.27 | 25 | 206.75 | 20.7
614 | km 12+900.00 | 8.23 |  |  |  |  | 12900
|  |  | 8.12 | 25 | 203 | 20.3
615 | km 12+925.00 | 8 |  |  |  |  | 12925
|  |  | 8.35 | 25 | 208.75 | 20.9
616 | km 12+950.00 | 8.69 |  |  |  |  | 12950
|  |  | 9.3 | 19.13 | 177.91 | 17.8
617 | km 12+969.13 | 9.91 |  |  |  |  | 12969.13
|  |  | 10.1 | 5.87 | 59.29 | 5.9
618 | km 12+975.00 | 10.29 |  |  |  |  | 12975
|  |  | 10.78 | 7.86 | 84.73 | 8.5
619 | km 12+982.86 | 11.26 |  |  |  |  | 12982.86
|  |  | 7.74 | 15 | 116.1 | 11.6
620 | km 12+997.86 | 4.21 |  |  |  |  | 12997.86
|  |  | 6.99 | 15.47 | 108.14 | 10.8
621 | km 13+013.33 | 9.77 |  |  |  |  | 13013.33
|  |  | 9.52 | 15.34 | 146.04 | 14.6
622 | km 13+028.67 | 9.26 |  |  |  |  | 13028.67
|  |  | 8.76 | 15 | 131.4 | 13.1
623 | km 13+043.67 | 8.25 |  |  |  |  | 13043.67
|  |  | 8.23 | 13.48 | 110.94 | 11.1
624 | km 13+057.15 | 8.2 |  |  |  |  | 13057.15
|  |  | 8.14 | 13.48 | 109.73 | 11
625 | km 13+070.63 | 8.08 |  |  |  |  | 13070.63
|  |  | 6.33 | 14.65 | 92.73 | 9.3
626 | km 13+085.28 | 4.58 |  |  |  |  | 13085.28
|  |  | 4.63 | 14.72 | 68.15 | 6.8
627 | km 13+100.00 | 4.68 |  |  |  |  | 13100
|  |  | 5.44 | 25 | 136 | 13.6
628 | km 13+125.00 | 6.2 |  |  |  |  | 13125
|  |  | 6.26 | 14.23 | 89.08 | 8.9
629 | km 13+139.23 | 6.32 |  |  |  |  | 13139.23
|  |  | 6.25 | 10.77 | 67.31 | 6.7
630 | km 13+150.00 | 6.18 |  |  |  |  | 13150
|  |  | 5.55 | 12.96 | 71.93 | 7.2
631 | km 13+162.96 | 4.92 |  |  |  |  | 13162.96
|  |  | 6.83 | 15 | 102.45 | 10.2
632 | km 13+177.96 | 8.73 |  |  |  |  | 13177.96
|  |  | 8.64 | 22.04 | 190.43 | 19
633 | km 13+200.00 | 8.54 |  |  |  |  | 13200
|  |  | 7.19 | 11.5 | 82.69 | 8.3
634 | km 13+211.50 | 5.84 |  |  |  |  | 13211.5
|  |  | 7.27 | 15 | 109.05 | 10.9
635 | km 13+226.50 | 8.7 |  |  |  |  | 13226.5
|  |  | 8.29 | 23.5 | 194.82 | 19.5
636 | km 13+250.00 | 7.88 |  |  |  |  | 13250
|  |  | 8.39 | 21.29 | 178.62 | 17.9
637 | km 13+271.29 | 8.9 |  |  |  |  | 13271.29
|  |  | 9.04 | 15.86 | 143.37 | 14.3
638 | km 13+287.15 | 9.17 |  |  |  |  | 13287.15
|  |  | 9.25 | 12.85 | 118.86 | 11.9
639 | km 13+300.00 | 9.33 |  |  |  |  | 13300
|  |  | 8.19 | 12.94 | 105.98 | 10.6
640 | km 13+312.94 | 7.04 |  |  |  |  | 13312.94
|  |  | 7.44 | 12.06 | 89.73 | 9
641 | km 13+325.00 | 7.83 |  |  |  |  | 13325
|  |  | 8.01 | 25 | 200.25 | 20
642 | km 13+350.00 | 8.19 |  |  |  |  | 13350
|  |  | 7.78 | 25 | 194.5 | 19.5
643 | km 13+375.00 | 7.37 |  |  |  |  | 13375
|  |  | 7.35 | 25 | 183.75 | 18.4
644 | km 13+400.00 | 7.33 |  |  |  |  | 13400
|  |  | 7.36 | 25 | 184 | 18.4
645 | km 13+425.00 | 7.39 |  |  |  |  | 13425
|  |  | 7.44 | 25 | 186 | 18.6
646 | km 13+450.00 | 7.49 |  |  |  |  | 13450
|  |  | 7.44 | 25 | 186 | 18.6
647 | km 13+475.00 | 7.39 |  |  |  |  | 13475
|  |  | 7.35 | 23.87 | 175.44 | 17.5
648 | km 13+498.87 | 7.31 |  |  |  |  | 13498.87
|  |  | 7.57 | 15 | 113.55 | 11.4
649 | km 13+513.87 | 7.83 |  |  |  |  | 13513.87
|  |  | 8.06 | 20.81 | 167.73 | 16.8
650 | km 13+534.68 | 8.29 |  |  |  |  | 13534.68
|  |  | 8.46 | 20.81 | 176.05 | 17.6
651 | km 13+555.49 | 8.63 |  |  |  |  | 13555.49
|  |  | 7.52 | 15 | 112.8 | 11.3
652 | km 13+570.49 | 6.4 |  |  |  |  | 13570.49
|  |  | 6.4 | 10.39 | 66.5 | 6.7
K | km 13+580.88 | 6.4 |  |  |  |  | 13580.88
|  |  | Suma |  | 23097 | 2310.9

## w-wa wyrownawcza
#VALUE!
Warstwa wyrównawcza
Nr | Km | Powierzchnia | Średnia | Odległość | Objętość
przekr. |  |  | powierzchnia |  | (gr. 4cm)
[-] | [-] | [m2] | [m2] | [m] | [m3]
ODCINEK NAWIERZCHNIOWY VII
P | km 10+640.00 | 0.04 |  |  |  | 10640
|  |  | 0.04 | 10 | 0.4
505 | km 10+650.00 | 0.04 |  |  |  | 10650
|  |  | 0.06 | 21.73 | 1.3
506 | km 10+671.73 | 0.07 |  |  |  | 10671.73
|  |  | 0.06 | 14.48 | 0.9
507 | km 10+686.21 | 0.04 |  |  |  | 10686.21
|  |  | 0.06 | 13.79 | 0.8
508 | km 10+700.00 | 0.07 |  |  |  | 10700
|  |  | 0.04 | 21.63 | 0.9
509 | km 10+721.63 | 0 |  |  |  | 10721.63
|  |  | 0.05 | 14.12 | 0.7
510 | km 10+735.75 | 0.09 |  |  |  | 10735.75
|  |  | 0.08 | 14.25 | 1.1
511 | km 10+750.00 | 0.06 |  |  |  | 10750
|  |  | 0.05 | 25 | 1.3
512 | km 10+775.00 | 0.04 |  |  |  | 10775
|  |  | 0.04 | 25 | 1
513 | km 10+800.00 | 0.04 |  |  |  | 10800
|  |  | 0.04 | 17.32 | 0.7
514 | km 10+817.32 | 0.03 |  |  |  | 10817.32
|  |  | 0.05 | 14.39 | 0.7
515 | km 10+831.71 | 0.07 |  |  |  | 10831.71
|  |  | 0.08 | 18.29 | 1.5
516 | km 10+850.00 | 0.08 |  |  |  | 10850
|  |  | 0.09 | 25 | 2.3
517 | km 10+875.00 | 0.09 |  |  |  | 10875
|  |  | 0.11 | 14.17 | 1.6
518 | km 10+889.17 | 0.12 |  |  |  | 10889.17
|  |  | 0.14 | 13.42 | 1.9
519 | km 10+902.59 | 0.15 |  |  |  | 10902.59
|  |  | 0.14 | 24.4 | 3.4
520 | km 10+926.99 | 0.13 |  |  |  | 10926.99
|  |  | 0.16 | 23.01 | 3.7
521 | km 10+950.00 | 0.19 |  |  |  | 10950
|  |  | 0.19 | 19.06 | 3.6
522 | km 10+969.06 | 0.19 |  |  |  | 10969.06
|  |  | 0.29 | 15.65 | 4.5
523 | km 10+984.71 | 0.39 |  |  |  | 10984.71
|  |  | 0.38 | 15.29 | 5.8
K | km 11+000.00 | 0.37 |  |  |  | 11000
|  |  | Suma |  | 38.1
ODCINEK NAWIERZCHNIOWY VIII
P | km 11+000.00 | 0.37 |  |  |  | 11000
|  |  | 0.4 | 25 | 10
525 | km 11+025.00 | 0.42 |  |  |  | 11025
|  |  | 0.48 | 26.9 | 12.9
526 | km 11+051.90 | 0.54 |  |  |  | 11051.9
|  |  | 0.56 | 23.1 | 12.9
527 | km 11+075.00 | 0.58 |  |  |  | 11075
|  |  | 0.65 | 25 | 16.3
528 | km 11+100.00 | 0.72 |  |  |  | 11100
|  |  | 0.68 | 25 | 17
529 | km 11+125.00 | 0.63 |  |  |  | 11125
|  |  | 0.55 | 25 | 13.8
530 | km 11+150.00 | 0.47 |  |  |  | 11150
|  |  | 0.52 | 25 | 13
531 | km 11+175.00 | 0.56 |  |  |  | 11175
|  |  | 0.59 | 25 | 14.8
532 | km 11+200.00 | 0.62 |  |  |  | 11200
|  |  | 0.59 | 25 | 14.8
533 | km 11+225.00 | 0.55 |  |  |  | 11225
|  |  | 0.55 | 25 | 13.8
534 | km 11+250.00 | 0.55 |  |  |  | 11250
|  |  | 0.63 | 25 | 15.8
535 | km 11+275.00 | 0.71 |  |  |  | 11275
|  |  | 0.68 | 25.66 | 17.4
536 | km 11+300.66 | 0.65 |  |  |  | 11300.66
|  |  | 0.62 | 13.67 | 8.5
537 | km 11+314.33 | 0.59 |  |  |  | 11314.33
|  |  | 0.61 | 13.67 | 8.3
538 | km 11+328.00 | 0.63 |  |  |  | 11328
|  |  | 0.6 | 22 | 13.2
539 | km 11+350.00 | 0.57 |  |  |  | 11350
|  |  | 0.6 | 26.87 | 16.1
540 | km 11+376.87 | 0.62 |  |  |  | 11376.87
|  |  | 0.65 | 23.13 | 15
541 | km 11+400.00 | 0.68 |  |  |  | 11400
|  |  | 0.67 | 23.19 | 15.5
542 | km 11+423.19 | 0.66 |  |  |  | 11423.19
|  |  | 0.69 | 26.81 | 18.5
543 | km 11+450.00 | 0.71 |  |  |  | 11450
|  |  | 0.67 | 25 | 16.8
544 | km 11+475.00 | 0.62 |  |  |  | 11475
|  |  | 0.56 | 25 | 14
545 | km 11+500.00 | 0.5 |  |  |  | 11500
|  |  | 0.5 | 17.68 | 8.8
546 | km 11+517.68 | 0.5 |  |  |  | 11517.68
|  |  | 0.5 | 17.08 | 8.5
547 | km 11+534.76 | 0.5 |  |  |  | 11534.76
|  |  | 0.51 | 5.24 | 2.7
K | km 11+540.00 | 0.52 |  |  |  | 11540
|  |  | Suma |  | 318.4
ODCINEK NAWIERZCHNIOWY IX
P | km 11+540.00 | 0.52 |  |  |  | 11540
|  |  | 0.53 | 10 | 5.3
548 | km 11+550.00 | 0.54 |  |  |  | 11550
|  |  | 0.51 | 25 | 12.8
549 | km 11+575.00 | 0.47 |  |  |  | 11575
|  |  | 0.5 | 15.81 | 7.9
550 | km 11+590.81 | 0.53 |  |  |  | 11590.81
|  |  | 0.48 | 9.19 | 4.4
551 | km 11+600.00 | 0.42 |  |  |  | 11600
|  |  | 0.46 | 19.7 | 9.1
552 | km 11+619.70 | 0.49 |  |  |  | 11619.7
|  |  | 0.46 | 12.95 | 6
553 | km 11+632.65 | 0.43 |  |  |  | 11632.65
|  |  | 0.42 | 17.35 | 7.3
554 | km 11+650.00 | 0.4 |  |  |  | 11650
|  |  | 0.42 | 25 | 10.5
555 | km 11+675.00 | 0.43 |  |  |  | 11675
|  |  | 0.47 | 6.08 | 2.9
556 | km 11+681.08 | 0.51 |  |  |  | 11681.08
|  |  | 0.58 | 25.04 | 14.5
557 | km 11+706.12 | 0.64 |  |  |  | 11706.12
|  |  | 0.63 | 18.88 | 11.9
558 | km 11+725.00 | 0.62 |  |  |  | 11725
|  |  | 0.63 | 25 | 15.8
559 | km 11+750.00 | 0.64 |  |  |  | 11750
|  |  | 0.59 | 25 | 14.8
560 | km 11+775.00 | 0.54 |  |  |  | 11775
|  |  | 0.61 | 25 | 15.3
561 | km 11+800.00 | 0.68 |  |  |  | 11800
|  |  | 0.61 | 25 | 15.3
562 | km 11+825.00 | 0.53 |  |  |  | 11825
|  |  | 0.52 | 25 | 13
563 | km 11+850.00 | 0.51 |  |  |  | 11850
|  |  | 0.58 | 15.07 | 8.7
564 | km 11+865.07 | 0.64 |  |  |  | 11865.07
|  |  | 0.69 | 14.05 | 9.7
565 | km 11+879.12 | 0.74 |  |  |  | 11879.12
|  |  | 0.92 | 20.88 | 19.2
566 | km 11+900.00 | 1.1 |  |  |  | 11900
|  |  | 1.27 | 23.09 | 29.3
567 | km 11+923.09 | 1.44 |  |  |  | 11923.09
|  |  | 1.28 | 15 | 19.2
568 | km 11+938.09 | 1.11 |  |  |  | 11938.09
|  |  | 1.09 | 11.91 | 13
569 | km 11+950.00 | 1.07 |  |  |  | 11950
|  |  | 0.91 | 14.87 | 13.5
570 | km 11+964.87 | 0.74 |  |  |  | 11964.87
|  |  | 0.77 | 15 | 11.6
571 | km 11+979.87 | 0.8 |  |  |  | 11979.87
|  |  | 0.66 | 20.13 | 13.3
K | km 12+000.00 | 0.52 |  |  |  | 12000
|  |  | Suma |  | 304.3
ODCINEK NAWIERZCHNIOWY X
P | km 12+000.00 | 0.52 |  |  |  | 12000
|  |  | 0.36 | 25 | 9
573 | km 12+025.00 | 0.2 |  |  |  | 12025
|  |  | 0.2 | 25 | 5
574 | km 12+050.00 | 0.19 |  |  |  | 12050
|  |  | 0.1 | 21.3 | 2.1
575 | km 12+071.30 | 0 |  |  |  | 12071.3
|  |  | 0.1 | 14.55 | 1.5
576 | km 12+085.85 | 0.2 |  |  |  | 12085.85
|  |  | 0.26 | 14.15 | 3.7
577 | km 12+100.00 | 0.31 |  |  |  | 12100
|  |  | 0.22 | 25 | 5.5
578 | km 12+125.00 | 0.13 |  |  |  | 12125
|  |  | 0.07 | 25 | 1.8
579 | km 12+150.00 | 0 |  |  |  | 12150
|  |  | 0 | 25 | 0
580 | km 12+175.00 | 0 |  |  |  | 12175
|  |  | 0.14 | 13.04 | 1.8
581 | km 12+188.04 | 0.27 |  |  |  | 12188.04
|  |  | 0.23 | 11.96 | 2.8
582 | km 12+200.00 | 0.18 |  |  |  | 12200
|  |  | 0.2 | 25 | 5
583 | km 12+225.00 | 0.21 |  |  |  | 12225
|  |  | 0.24 | 25 | 6
584 | km 12+250.00 | 0.26 |  |  |  | 12250
|  |  | 0.27 | 5.31 | 1.4
585 | km 12+255.31 | 0.28 |  |  |  | 12255.31
|  |  | 0.34 | 19.69 | 6.7
586 | km 12+275.00 | 0.4 |  |  |  | 12275
|  |  | 0.5 | 25 | 12.5
587 | km 12+300.00 | 0.59 |  |  |  | 12300
|  |  | 0.54 | 25.64 | 13.8
588 | km 12+325.64 | 0.49 |  |  |  | 12325.64
|  |  | 0.45 | 21.12 | 9.5
589 | km 12+346.76 | 0.4 |  |  |  | 12346.76
|  |  | 0.37 | 14.81 | 5.5
590 | km 12+361.57 | 0.33 |  |  |  | 12361.57
|  |  | 0.32 | 13.43 | 4.3
591 | km 12+375.00 | 0.3 |  |  |  | 12375
|  |  | 0.27 | 25.74 | 6.9
592 | km 12+400.74 | 0.24 |  |  |  | 12400.74
|  |  | 0.17 | 24.26 | 4.1
593 | km 12+425.00 | 0.1 |  |  |  | 12425
|  |  | 0.14 | 25 | 3.5
594 | km 12+450.00 | 0.17 |  |  |  | 12450
|  |  | 0.16 | 25 | 4
595 | km 12+475.00 | 0.14 |  |  |  | 12475
|  |  | 0.14 | 25 | 3.5
596 | km 12+500.00 | 0.14 |  |  |  | 12500
|  |  | 0.16 | 15.61 | 2.5
597 | km 12+515.61 | 0.17 |  |  |  | 12515.61
|  |  | 0.19 | 14.39 | 2.7
K | km 12+530.00 | 0.2 |  |  |  | 12530
|  |  | Suma |  | 125.1
ODCINEK NAWIERZCHNIOWY XI
P | km 12+530.00 | 0.2 |  |  |  | 12530
|  |  | 0.23 | 1.8 | 0.4
598 | km 12+531.80 | 0.26 |  |  |  | 12531.8
|  |  | 0.2 | 18.2 | 3.6
599 | km 12+550.00 | 0.13 |  |  |  | 12550
|  |  | 0.21 | 25 | 5.3
600 | km 12+575.00 | 0.28 |  |  |  | 12575
|  |  | 0.32 | 25 | 8
601 | km 12+600.00 | 0.35 |  |  |  | 12600
|  |  | 0.38 | 25 | 9.5
602 | km 12+625.00 | 0.4 |  |  |  | 12625
|  |  | 0.38 | 25 | 9.5
603 | km 12+650.00 | 0.35 |  |  |  | 12650
|  |  | 0.35 | 25 | 8.8
604 | km 12+675.00 | 0.34 |  |  |  | 12675
|  |  | 0.25 | 23.71 | 5.9
605 | km 12+698.71 | 0.15 |  |  |  | 12698.71
|  |  | 0.2 | 26.29 | 5.3
606 | km 12+725.00 | 0.25 |  |  |  | 12725
|  |  | 0.33 | 25 | 8.3
607 | km 12+750.00 | 0.4 |  |  |  | 12750
|  |  | 0.42 | 8.91 | 3.7
608 | km 12+758.91 | 0.44 |  |  |  | 12758.91
|  |  | 0.38 | 16.09 | 6.1
609 | km 12+775.00 | 0.32 |  |  |  | 12775
|  |  | 0.29 | 25 | 7.3
610 | km 12+800.00 | 0.25 |  |  |  | 12800
|  |  | 0.27 | 25 | 6.8
611 | km 12+825.00 | 0.29 |  |  |  | 12825
|  |  | 0.34 | 25 | 8.5
612 | km 12+850.00 | 0.38 |  |  |  | 12850
|  |  | 0.42 | 25 | 10.5
613 | km 12+875.00 | 0.46 |  |  |  | 12875
|  |  | 0.58 | 25 | 14.5
614 | km 12+900.00 | 0.7 |  |  |  | 12900
|  |  | 0.68 | 25 | 17
615 | km 12+925.00 | 0.65 |  |  |  | 12925
|  |  | 0.65 | 5 | 3.3
K | km 12+930.00 | 0.64 |  |  |  | 12930
|  |  | Suma |  | 142.3
ODCINEK NAWIERZCHNIOWY XII
p | km 12+930.00 | 0.64 |  |  |  | 12930
|  |  | 0.63 | 20 | 12.6
616 | km 12+950.00 | 0.62 |  |  |  | 12950
|  |  | 0.7 | 19.13 | 13.4
617 | km 12+969.13 | 0.78 |  |  |  | 12969.13
|  |  | 0.8 | 5.87 | 4.7
618 | km 12+975.00 | 0.81 |  |  |  | 12975
|  |  | 0.82 | 7.86 | 6.4
619 | km 12+982.86 | 0.83 |  |  |  | 12982.86
|  |  | 0.86 | 15 | 12.9
620 | km 12+997.86 | 0.88 |  |  |  | 12997.86
|  |  | 0.85 | 15.47 | 13.1
621 | km 13+013.33 | 0.82 |  |  |  | 13013.33
|  |  | 0.75 | 15.34 | 11.5
622 | km 13+028.67 | 0.68 |  |  |  | 13028.67
|  |  | 0.71 | 15 | 10.7
623 | km 13+043.67 | 0.73 |  |  |  | 13043.67
|  |  | 0.73 | 13.48 | 9.8
624 | km 13+057.15 | 0.73 |  |  |  | 13057.15
|  |  | 0.69 | 13.48 | 9.3
625 | km 13+070.63 | 0.65 |  |  |  | 13070.63
|  |  | 0.62 | 14.65 | 9.1
626 | km 13+085.28 | 0.58 |  |  |  | 13085.28
|  |  | 0.55 | 14.72 | 8.1
627 | km 13+100.00 | 0.51 |  |  |  | 13100
|  |  | 0.64 | 25 | 16
628 | km 13+125.00 | 0.77 |  |  |  | 13125
|  |  | 0.78 | 14.23 | 11.1
629 | km 13+139.23 | 0.79 |  |  |  | 13139.23
|  |  | 0.8 | 10.77 | 8.6
630 | km 13+150.00 | 0.81 |  |  |  | 13150
|  |  | 0.74 | 12.96 | 9.6
631 | km 13+162.96 | 0.67 |  |  |  | 13162.96
|  |  | 0.77 | 15 | 11.6
632 | km 13+177.96 | 0.86 |  |  |  | 13177.96
|  |  | 0.76 | 22.04 | 16.8
633 | km 13+200.00 | 0.66 |  |  |  | 13200
|  |  | 0.74 | 11.5 | 8.5
634 | km 13+211.50 | 0.81 |  |  |  | 13211.5
|  |  | 0.8 | 15 | 12
635 | km 13+226.50 | 0.79 |  |  |  | 13226.5
|  |  | 0.77 | 23.5 | 18.1
636 | km 13+250.00 | 0.75 |  |  |  | 13250
|  |  | 0.78 | 21.29 | 16.6
637 | km 13+271.29 | 0.81 |  |  |  | 13271.29
|  |  | 0.77 | 15.86 | 12.2
638 | km 13+287.15 | 0.72 |  |  |  | 13287.15
|  |  | 0.69 | 12.85 | 8.9
639 | km 13+300.00 | 0.66 |  |  |  | 13300
|  |  | 0.68 | 12.94 | 8.8
640 | km 13+312.94 | 0.69 |  |  |  | 13312.94
|  |  | 0.65 | 12.06 | 7.8
641 | km 13+325.00 | 0.61 |  |  |  | 13325
|  |  | 0.58 | 5 | 2.9
K | km 13+330.00 | 0.55 |  |  |  | 13330
|  |  | Suma |  | 291.1
ODCINEK NAWIERZCHNIOWY XIII
P | km 13+330.00 | 0.55 |  |  |  | 13330
|  |  | 0.5 | 20 | 10
642 | km 13+350.00 | 0.44 |  |  |  | 13350
|  |  | 0.41 | 25 | 10.3
643 | km 13+375.00 | 0.37 |  |  |  | 13375
|  |  | 0.44 | 25 | 11
644 | km 13+400.00 | 0.5 |  |  |  | 13400
|  |  | 0.43 | 25 | 10.8
645 | km 13+425.00 | 0.36 |  |  |  | 13425
|  |  | 0.38 | 25 | 9.5
646 | km 13+450.00 | 0.4 |  |  |  | 13450
|  |  | 0.4 | 25 | 10
647 | km 13+475.00 | 0.4 |  |  |  | 13475
|  |  | 0.36 | 23.87 | 8.6
648 | km 13+498.87 | 0.31 |  |  |  | 13498.87
|  |  | 0.37 | 15 | 5.6
649 | km 13+513.87 | 0.43 |  |  |  | 13513.87
|  |  | 0.47 | 20.81 | 9.8
650 | km 13+534.68 | 0.5 |  |  |  | 13534.68
|  |  | 0.55 | 20.81 | 11.4
651 | km 13+555.49 | 0.6 |  |  |  | 13555.49
|  |  | 0.42 | 15 | 6.3
652 | km 13+570.49 | 0.24 |  |  |  | 13570.49
|  |  | 0.24 | 10.39 | 2.5
K | km 13+580.88 | 0.24 |  |  |  | 13580.88
|  |  | Suma |  | 105.8

## ułożenie humusu
#VALUE!
Zestawienie objętości humusu do ułożenia - średnia gr. warstwy 10cm
Nr | Km | Długość | Średnia | Odległość | Powierzchnia | Objętość
przekr. |  |  | długość |  |  | (gr. 15cm)
[-] | [-] | [m] | [m] | [m] | [m2] | [m3]
P | km 10+640.00 | 1.82 |  |  |  |  | 10640
|  |  | 1.82 | 10 | 18.2 | 1.8
505 | km 10+650.00 | 1.82 |  |  |  |  | 10650
|  |  | 1.41 | 21.73 | 30.64 | 3.1
506 | km 10+671.73 | 1 |  |  |  |  | 10671.73
|  |  | 2.2 | 14.48 | 31.86 | 3.2
507 | km 10+686.21 | 3.4 |  |  |  |  | 10686.21
|  |  | 3.4 | 13.79 | 46.89 | 4.7
508 | km 10+700.00 | 3.39 |  |  |  |  | 10700
|  |  | 3.05 | 21.63 | 65.97 | 6.6
509 | km 10+721.63 | 2.7 |  |  |  |  | 10721.63
|  |  | 3.66 | 14.12 | 51.68 | 5.2
510 | km 10+735.75 | 4.61 |  |  |  |  | 10735.75
|  |  | 4.55 | 14.25 | 64.84 | 6.5
511 | km 10+750.00 | 4.48 |  |  |  |  | 10750
|  |  | 4.32 | 25 | 108 | 10.8
512 | km 10+775.00 | 4.16 |  |  |  |  | 10775
|  |  | 4.28 | 25 | 107 | 10.7
513 | km 10+800.00 | 4.4 |  |  |  |  | 10800
|  |  | 4.34 | 17.32 | 75.17 | 7.5
514 | km 10+817.32 | 4.28 |  |  |  |  | 10817.32
|  |  | 4.23 | 14.39 | 60.87 | 6.1
515 | km 10+831.71 | 4.18 |  |  |  |  | 10831.71
|  |  | 4.49 | 18.29 | 82.12 | 8.2
516 | km 10+850.00 | 4.8 |  |  |  |  | 10850
|  |  | 4.92 | 25 | 123 | 12.3
517 | km 10+875.00 | 5.03 |  |  |  |  | 10875
|  |  | 5.12 | 14.17 | 72.55 | 7.3
518 | km 10+889.17 | 5.21 |  |  |  |  | 10889.17
|  |  | 5.29 | 13.42 | 70.99 | 7.1
519 | km 10+902.59 | 5.37 |  |  |  |  | 10902.59
|  |  | 5.25 | 24.4 | 128.1 | 12.8
520 | km 10+926.99 | 5.12 |  |  |  |  | 10926.99
|  |  | 5.19 | 23.01 | 119.42 | 11.9
521 | km 10+950.00 | 5.25 |  |  |  |  | 10950
|  |  | 5.22 | 19.06 | 99.49 | 9.9
522 | km 10+969.06 | 5.18 |  |  |  |  | 10969.06
|  |  | 4.83 | 15.65 | 75.59 | 7.6
523 | km 10+984.71 | 4.47 |  |  |  |  | 10984.71
|  |  | 4.31 | 15.29 | 65.9 | 6.6
524 | km 11+000.00 | 4.15 |  |  |  |  | 11000
|  |  | 4.12 | 25 | 103 | 10.3
525 | km 11+025.00 | 4.09 |  |  |  |  | 11025
|  |  | 4.58 | 26.9 | 123.2 | 12.3
526 | km 11+051.90 | 5.06 |  |  |  |  | 11051.9
|  |  | 5.37 | 23.1 | 124.05 | 12.4
527 | km 11+075.00 | 5.68 |  |  |  |  | 11075
|  |  | 5.81 | 25 | 145.25 | 14.5
528 | km 11+100.00 | 5.94 |  |  |  |  | 11100
|  |  | 5.82 | 25 | 145.5 | 14.6
529 | km 11+125.00 | 5.7 |  |  |  |  | 11125
|  |  | 5.64 | 25 | 141 | 14.1
530 | km 11+150.00 | 5.58 |  |  |  |  | 11150
|  |  | 5.48 | 25 | 137 | 13.7
531 | km 11+175.00 | 5.37 |  |  |  |  | 11175
|  |  | 5.36 | 25 | 134 | 13.4
532 | km 11+200.00 | 5.35 |  |  |  |  | 11200
|  |  | 5.65 | 25 | 141.25 | 14.1
533 | km 11+225.00 | 5.95 |  |  |  |  | 11225
|  |  | 5.63 | 25 | 140.75 | 14.1
534 | km 11+250.00 | 5.31 |  |  |  |  | 11250
|  |  | 5.33 | 25 | 133.25 | 13.3
535 | km 11+275.00 | 5.34 |  |  |  |  | 11275
|  |  | 5.61 | 25.66 | 143.95 | 14.4
536 | km 11+300.66 | 5.87 |  |  |  |  | 11300.66
|  |  | 5.83 | 13.67 | 79.7 | 8
537 | km 11+314.33 | 5.78 |  |  |  |  | 11314.33
|  |  | 5.96 | 13.67 | 81.47 | 8.1
538 | km 11+328.00 | 6.14 |  |  |  |  | 11328
|  |  | 6.38 | 22 | 140.36 | 14
539 | km 11+350.00 | 6.61 |  |  |  |  | 11350
|  |  | 6.46 | 26.87 | 173.58 | 17.4
540 | km 11+376.87 | 6.31 |  |  |  |  | 11376.87
|  |  | 6.19 | 23.13 | 143.17 | 14.3
541 | km 11+400.00 | 6.07 |  |  |  |  | 11400
|  |  | 5.97 | 23.19 | 138.44 | 13.8
542 | km 11+423.19 | 5.87 |  |  |  |  | 11423.19
|  |  | 5.65 | 26.81 | 151.48 | 15.1
543 | km 11+450.00 | 5.42 |  |  |  |  | 11450
|  |  | 3.74 | 25 | 93.5 | 9.4
544 | km 11+475.00 | 2.05 |  |  |  |  | 11475
|  |  | 3.45 | 25 | 86.25 | 8.6
545 | km 11+500.00 | 4.85 |  |  |  |  | 11500
|  |  | 4.82 | 17.68 | 85.22 | 8.5
546 | km 11+517.68 | 4.79 |  |  |  |  | 11517.68
|  |  | 4.73 | 17.08 | 80.79 | 8.1
547 | km 11+534.76 | 4.66 |  |  |  |  | 11534.76
|  |  | 4.6 | 15.24 | 70.1 | 7
548 | km 11+550.00 | 4.53 |  |  |  |  | 11550
|  |  | 4.52 | 25 | 113 | 11.3
549 | km 11+575.00 | 4.51 |  |  |  |  | 11575
|  |  | 4.61 | 15.81 | 72.88 | 7.3
550 | km 11+590.81 | 4.7 |  |  |  |  | 11590.81
|  |  | 4.7 | 9.19 | 43.19 | 4.3
551 | km 11+600.00 | 4.69 |  |  |  |  | 11600
|  |  | 5.04 | 19.7 | 99.29 | 9.9
552 | km 11+619.70 | 5.39 |  |  |  |  | 11619.7
|  |  | 5.49 | 12.95 | 71.1 | 7.1
553 | km 11+632.65 | 5.59 |  |  |  |  | 11632.65
|  |  | 5.59 | 17.35 | 96.99 | 9.7
554 | km 11+650.00 | 5.58 |  |  |  |  | 11650
|  |  | 5.13 | 25 | 128.25 | 12.8
555 | km 11+675.00 | 4.67 |  |  |  |  | 11675
|  |  | 4.79 | 6.08 | 29.12 | 2.9
556 | km 11+681.08 | 4.9 |  |  |  |  | 11681.08
|  |  | 4.94 | 25.04 | 123.7 | 12.4
557 | km 11+706.12 | 4.98 |  |  |  |  | 11706.12
|  |  | 4.99 | 18.88 | 94.21 | 9.4
558 | km 11+725.00 | 5 |  |  |  |  | 11725
|  |  | 5.08 | 25 | 127 | 12.7
559 | km 11+750.00 | 5.16 |  |  |  |  | 11750
|  |  | 5.25 | 25 | 131.25 | 13.1
560 | km 11+775.00 | 5.34 |  |  |  |  | 11775
|  |  | 5.78 | 25 | 144.5 | 14.5
561 | km 11+800.00 | 6.21 |  |  |  |  | 11800
|  |  | 5.39 | 25 | 134.75 | 13.5
562 | km 11+825.00 | 4.57 |  |  |  |  | 11825
|  |  | 4.51 | 25 | 112.75 | 11.3
563 | km 11+850.00 | 4.44 |  |  |  |  | 11850
|  |  | 4.77 | 15.07 | 71.88 | 7.2
564 | km 11+865.07 | 5.1 |  |  |  |  | 11865.07
|  |  | 5.92 | 14.05 | 83.18 | 8.3
565 | km 11+879.12 | 6.74 |  |  |  |  | 11879.12
|  |  | 5.44 | 20.88 | 113.59 | 11.4
566 | km 11+900.00 | 4.13 |  |  |  |  | 11900
|  |  | 4.14 | 23.09 | 95.59 | 9.6
567 | km 11+923.09 | 4.15 |  |  |  |  | 11923.09
|  |  | 4.22 | 15 | 63.3 | 6.3
568 | km 11+938.09 | 4.29 |  |  |  |  | 11938.09
|  |  | 4.24 | 11.91 | 50.5 | 5.1
569 | km 11+950.00 | 4.19 |  |  |  |  | 11950
|  |  | 5.49 | 14.87 | 81.64 | 8.2
570 | km 11+964.87 | 6.78 |  |  |  |  | 11964.87
|  |  | 6.26 | 15 | 93.9 | 9.4
571 | km 11+979.87 | 5.74 |  |  |  |  | 11979.87
|  |  | 5.64 | 20.13 | 113.53 | 11.4
572 | km 12+000.00 | 5.53 |  |  |  |  | 12000
|  |  | 5.06 | 25 | 126.5 | 12.7
573 | km 12+025.00 | 4.58 |  |  |  |  | 12025
|  |  | 4.52 | 25 | 113 | 11.3
574 | km 12+050.00 | 4.45 |  |  |  |  | 12050
|  |  | 4.96 | 21.3 | 105.65 | 10.6
575 | km 12+071.30 | 5.46 |  |  |  |  | 12071.3
|  |  | 5.62 | 14.55 | 81.77 | 8.2
576 | km 12+085.85 | 5.78 |  |  |  |  | 12085.85
|  |  | 5.54 | 14.15 | 78.39 | 7.8
577 | km 12+100.00 | 5.29 |  |  |  |  | 12100
|  |  | 5.2 | 25 | 130 | 13
578 | km 12+125.00 | 5.11 |  |  |  |  | 12125
|  |  | 5.51 | 25 | 137.75 | 13.8
579 | km 12+150.00 | 5.91 |  |  |  |  | 12150
|  |  | 5.59 | 25 | 139.75 | 14
580 | km 12+175.00 | 5.27 |  |  |  |  | 12175
|  |  | 5.44 | 13.04 | 70.94 | 7.1
581 | km 12+188.04 | 5.61 |  |  |  |  | 12188.04
|  |  | 6.07 | 11.96 | 72.6 | 7.3
582 | km 12+200.00 | 6.53 |  |  |  |  | 12200
|  |  | 6.95 | 25 | 173.75 | 17.4
583 | km 12+225.00 | 7.37 |  |  |  |  | 12225
|  |  | 7.49 | 25 | 187.25 | 18.7
584 | km 12+250.00 | 7.61 |  |  |  |  | 12250
|  |  | 7.71 | 5.31 | 40.94 | 4.1
585 | km 12+255.31 | 7.8 |  |  |  |  | 12255.31
|  |  | 8.01 | 19.69 | 157.72 | 15.8
586 | km 12+275.00 | 8.21 |  |  |  |  | 12275
|  |  | 8.57 | 25 | 214.25 | 21.4
587 | km 12+300.00 | 8.92 |  |  |  |  | 12300
|  |  | 8.48 | 25.64 | 217.43 | 21.7
588 | km 12+325.64 | 8.04 |  |  |  |  | 12325.64
|  |  | 7.76 | 21.12 | 163.89 | 16.4
589 | km 12+346.76 | 7.48 |  |  |  |  | 12346.76
|  |  | 7.03 | 14.81 | 104.11 | 10.4
590 | km 12+361.57 | 6.58 |  |  |  |  | 12361.57
|  |  | 6.48 | 13.43 | 87.03 | 8.7
591 | km 12+375.00 | 6.38 |  |  |  |  | 12375
|  |  | 5.54 | 25.74 | 142.6 | 14.3
592 | km 12+400.74 | 4.69 |  |  |  |  | 12400.74
|  |  | 4.51 | 24.26 | 109.41 | 10.9
593 | km 12+425.00 | 4.32 |  |  |  |  | 12425
|  |  | 4.63 | 25 | 115.75 | 11.6
594 | km 12+450.00 | 4.93 |  |  |  |  | 12450
|  |  | 5.15 | 25 | 128.75 | 12.9
595 | km 12+475.00 | 5.36 |  |  |  |  | 12475
|  |  | 5.59 | 25 | 139.75 | 14
596 | km 12+500.00 | 5.81 |  |  |  |  | 12500
|  |  | 4.85 | 15.61 | 75.71 | 7.6
597 | km 12+515.61 | 3.89 |  |  |  |  | 12515.61
|  |  | 3.76 | 16.19 | 60.87 | 6.1
598 | km 12+531.80 | 3.62 |  |  |  |  | 12531.8
|  |  | 1.81 | 18.2 | 32.94 | 3.3
599 | km 12+550.00 | 0 |  |  |  |  | 12550
|  |  | 2.01 | 25 | 50.25 | 5
600 | km 12+575.00 | 4.02 |  |  |  |  | 12575
|  |  | 4.74 | 25 | 118.5 | 11.9
601 | km 12+600.00 | 5.46 |  |  |  |  | 12600
|  |  | 5.5 | 25 | 137.5 | 13.8
602 | km 12+625.00 | 5.54 |  |  |  |  | 12625
|  |  | 5.78 | 25 | 144.5 | 14.5
603 | km 12+650.00 | 6.02 |  |  |  |  | 12650
|  |  | 5.86 | 25 | 146.5 | 14.7
604 | km 12+675.00 | 5.69 |  |  |  |  | 12675
|  |  | 5.51 | 23.71 | 130.64 | 13.1
605 | km 12+698.71 | 5.32 |  |  |  |  | 12698.71
|  |  | 5.45 | 26.29 | 143.28 | 14.3
606 | km 12+725.00 | 5.58 |  |  |  |  | 12725
|  |  | 5.63 | 25 | 140.75 | 14.1
607 | km 12+750.00 | 5.67 |  |  |  |  | 12750
|  |  | 5.61 | 8.91 | 49.99 | 5
608 | km 12+758.91 | 5.54 |  |  |  |  | 12758.91
|  |  | 5.55 | 16.09 | 89.3 | 8.9
609 | km 12+775.00 | 5.56 |  |  |  |  | 12775
|  |  | 5.39 | 25 | 134.75 | 13.5
610 | km 12+800.00 | 5.21 |  |  |  |  | 12800
|  |  | 5.42 | 25 | 135.5 | 13.6
611 | km 12+825.00 | 5.62 |  |  |  |  | 12825
|  |  | 5.42 | 25 | 135.5 | 13.6
612 | km 12+850.00 | 5.21 |  |  |  |  | 12850
|  |  | 5.4 | 25 | 135 | 13.5
613 | km 12+875.00 | 5.59 |  |  |  |  | 12875
|  |  | 5.55 | 25 | 138.75 | 13.9
614 | km 12+900.00 | 5.5 |  |  |  |  | 12900
|  |  | 5.47 | 25 | 136.75 | 13.7
615 | km 12+925.00 | 5.44 |  |  |  |  | 12925
|  |  | 5.7 | 25 | 142.5 | 14.3
616 | km 12+950.00 | 5.96 |  |  |  |  | 12950
|  |  | 6.42 | 19.13 | 122.81 | 12.3
617 | km 12+969.13 | 6.87 |  |  |  |  | 12969.13
|  |  | 6.93 | 5.87 | 40.68 | 4.1
618 | km 12+975.00 | 6.98 |  |  |  |  | 12975
|  |  | 7.37 | 7.86 | 57.93 | 5.8
619 | km 12+982.86 | 7.76 |  |  |  |  | 12982.86
|  |  | 5.71 | 15 | 85.65 | 8.6
620 | km 12+997.86 | 3.66 |  |  |  |  | 12997.86
|  |  | 5.48 | 15.47 | 84.78 | 8.5
621 | km 13+013.33 | 7.29 |  |  |  |  | 13013.33
|  |  | 6.94 | 15.34 | 106.46 | 10.6
622 | km 13+028.67 | 6.59 |  |  |  |  | 13028.67
|  |  | 6.18 | 15 | 92.7 | 9.3
623 | km 13+043.67 | 5.77 |  |  |  |  | 13043.67
|  |  | 5.79 | 13.48 | 78.05 | 7.8
624 | km 13+057.15 | 5.8 |  |  |  |  | 13057.15
|  |  | 5.76 | 13.48 | 77.64 | 7.8
625 | km 13+070.63 | 5.72 |  |  |  |  | 13070.63
|  |  | 3.64 | 14.65 | 53.33 | 5.3
626 | km 13+085.28 | 1.55 |  |  |  |  | 13085.28
|  |  | 1.61 | 14.72 | 23.7 | 2.4
627 | km 13+100.00 | 1.67 |  |  |  |  | 13100
|  |  | 2.51 | 25 | 62.75 | 6.3
628 | km 13+125.00 | 3.35 |  |  |  |  | 13125
|  |  | 3.3 | 14.23 | 46.96 | 4.7
629 | km 13+139.23 | 3.24 |  |  |  |  | 13139.23
|  |  | 3.11 | 10.77 | 33.49 | 3.3
630 | km 13+150.00 | 2.97 |  |  |  |  | 13150
|  |  | 2.89 | 12.96 | 37.45 | 3.7
631 | km 13+162.96 | 2.81 |  |  |  |  | 13162.96
|  |  | 4.33 | 15 | 64.95 | 6.5
632 | km 13+177.96 | 5.85 |  |  |  |  | 13177.96
|  |  | 5.95 | 22.04 | 131.14 | 13.1
633 | km 13+200.00 | 6.05 |  |  |  |  | 13200
|  |  | 4.99 | 11.5 | 57.39 | 5.7
634 | km 13+211.50 | 3.92 |  |  |  |  | 13211.5
|  |  | 5.32 | 15 | 79.8 | 8
635 | km 13+226.50 | 6.72 |  |  |  |  | 13226.5
|  |  | 5.37 | 23.5 | 126.2 | 12.6
636 | km 13+250.00 | 4.02 |  |  |  |  | 13250
|  |  | 4.12 | 21.29 | 87.71 | 8.8
637 | km 13+271.29 | 4.22 |  |  |  |  | 13271.29
|  |  | 5.02 | 15.86 | 79.62 | 8
638 | km 13+287.15 | 5.82 |  |  |  |  | 13287.15
|  |  | 5.88 | 12.85 | 75.56 | 7.6
639 | km 13+300.00 | 5.94 |  |  |  |  | 13300
|  |  | 5.28 | 12.94 | 68.32 | 6.8
640 | km 13+312.94 | 4.62 |  |  |  |  | 13312.94
|  |  | 5.06 | 12.06 | 61.02 | 6.1
641 | km 13+325.00 | 5.49 |  |  |  |  | 13325
|  |  | 5.65 | 25 | 141.25 | 14.1
642 | km 13+350.00 | 5.8 |  |  |  |  | 13350
|  |  | 5.36 | 25 | 134 | 13.4
643 | km 13+375.00 | 4.91 |  |  |  |  | 13375
|  |  | 4.78 | 25 | 119.5 | 12
644 | km 13+400.00 | 4.65 |  |  |  |  | 13400
|  |  | 4.63 | 25 | 115.75 | 11.6
645 | km 13+425.00 | 4.61 |  |  |  |  | 13425
|  |  | 4.69 | 25 | 117.25 | 11.7
646 | km 13+450.00 | 4.76 |  |  |  |  | 13450
|  |  | 4.73 | 25 | 118.25 | 11.8
647 | km 13+475.00 | 4.7 |  |  |  |  | 13475
|  |  | 4.61 | 23.87 | 110.04 | 11
648 | km 13+498.87 | 4.52 |  |  |  |  | 13498.87
|  |  | 4.9 | 15 | 73.5 | 7.4
649 | km 13+513.87 | 5.28 |  |  |  |  | 13513.87
|  |  | 4.27 | 20.81 | 88.86 | 8.9
650 | km 13+534.68 | 3.25 |  |  |  |  | 13534.68
|  |  | 4.74 | 20.81 | 98.64 | 9.9
651 | km 13+555.49 | 6.22 |  |  |  |  | 13555.49
|  |  | 4.89 | 15 | 73.35 | 7.3
652 | km 13+570.49 | 3.56 |  |  |  |  | 13570.49
|  |  | 3.56 | 10.39 | 36.99 | 3.7
K | km 13+580.88 | 3.56 |  |  |  |  | 13580.88
|  |  | Suma |  | 15105.6 | 1511.5