## Drogowy
Przedmiar robót na zamówienie pn.
Rozbudowa drogi powiatowej nr 3509W Gulin - Wsola - Wojciechów
Lp. | Numer | Wyszczególnienie | Jednostka
| Specyfikacji Technicznej | elementów rozliczeniowych | Nazwa | Ilość
1 | 2 | 3 | 4 | 5
Odcinek I od km 2+880,00 do km 4+780,00 długości 1900 m
1 | D.01.00.00 | ROBOTY PRZYGOTOWAWCZE | x | x
| D.01.01.01 | Odtworzenie trasy i punktów wysokościowych | x | x
1 |  | roboty pomiarowe przy liniowych robotach ziemnych - trasa dróg w terenie równinnym, inwentaryzacja powykonawcza, wytyczenie granic działek zgodnie z decyzją ZRID | km | 1.83
| D-01.02.01a | Wycinka zadrzewienia, drzew i krzewów przydrożnych | x | x
2 |  | wycinka drzew o średnicy pnia do 15 cm | szt. | 10
3 |  | wycinka drzew o średnicy pnia 16 ÷ 25 cm | szt. | 4
4 |  | wycinka drzew o średnicy pnia 26 ÷ 35 cm | szt. | 7
5 |  | wycinka drzew o średnicy pnia 36 ÷ 45 cm | szt. | 3
6 |  | wycinka drzew o średnicy pnia 46 ÷ 55 cm | szt. | 5
7 |  | wycinka drzew o średnicy pnia 56 ÷ 65 cm | szt. | 1
8 |  | wycinka drzew o średnicy pnia 76 ÷ 85 cm | szt. | 1
9 |  | wycinka zadrzewienia i zakrzewienia oraz grup krzewów | ha | 0.05
| D-01.02.01b | Drzewa do zabezpieczenia i ochrony na czas budowy | x | x
10 |  | drzewa do zabezpieczenia i ochrony na czas budowy | szt | 24
| D.01.02.02 | Zdjęcie warstwy humusu i/lub darniny | x | x
11 |  | zdjecie warstwy ziemi urodzdajnej gr. 20cm, do późniejszego wykorzystania | m2 | 5490
| D.01.02.04 | Rozbiórka elementów dróg, ogrodzeń i przepustów | x | x
12 |  | rozbiórka podbudowy z kruszywa gr. w-wy 35cm | m2 | 9025
13 |  | rozbiórka zjazdów z nawierzchnią bitumiczną | m2 | 12
14 |  | rozbiórka zjazdów z nawierzchnią z betonu i kostki | m2 | 610
15 |  | rozbiórka przepustów | mb | 442
16 |  | Oznakowanie pionowe | x | x
17 |  | demontaż tarcz znaków pionowych | szt | 8
18 |  | demontaż słupków stalowych/betonowych | szt | 12
| D.02.00.00 | ROBOTY ZIEMNE | x | x
19 | D.02.01.01 | Wykonanie wykopów | x | x
20 |  | wykonanie wykopów | m3 | 15024.55
21 | D.02.03.01 | Wykonanie nasypów - grunt z wykopu | x | x
22 |  | wykonanie nasypów z gruntu z wykopu | m3 | 342.36
| D.03.00.00; D.11.01.01. | ODWODNIENIE | x | x
23 | D.03.01.01 | Przepusty | x | x
24 |  | przepusty pod zjazdami Ø40 | m | 397
25 |  | przepusty pod jezdnią Ø60 | m | 14
26 |  | przepusty pod jezdnią Ø80 | m | 2
27 |  | murki czołowe przepustów Ø80 pod koroną jezdni | szt. | 1
28 |  | murki czołowe przepustów Ø60 i Ø40 pod koroną jezdni | szt. | 2
29 |  | murki czołowe przepustów Ø40 pod zjazdami | szt. | 96
| D.11.01.01 | Studzienki ściekowe, przykanaliki | x | x
30 |  | Roboty ziemne wykonywane mechanicznie z transposportem urobku poza teren budowy wraz z umocnieniem ścian i rozbiórką umocnienia | m3 | 257.4
31 |  | Studzienki ściekowe uliczne betonowe o śr.500 mm z osadnikiem - wpusty ściekowe uliczne | szt. | 36
32 |  | Kanały z rur PVC Dz160 mm | m | 288
33 |  | Podłoża i obsypki z kruszyw naturalnych dowiezionych wraz z dowiezieniem | m3 | 37.81
34 |  | Zasypywanie wykopów o ścianach pionowych o szerokości 0.8-2.5 m i głęb.do 6.0 m w gr.kat. IV | m3 | 72
35 |  | Zagęszczenie nasypów ubijakami mechanicznymi; grunty sypkie kat. I-III Wskaźnik zagęszczenia Js = 0.98 | m3 | 144
36 |  | Umocnienie wylotów przykanalików do rowów | szt. | 36
| D.04.00.00 | PODBUDOWY | x | x
37 | D.04.01.01 | Koryto wraz z profilowaniem i zagęszczeniem podłoża | x | x
38 |  | koryto wraz z profilowaniem i zagęszczeniem podłoża | m2 | 8604.17
| D.04.04.02 | Podbudowa z kruszywa łamanego stabilizowanego mechanicznie 0/31,5 | x | x
39 |  | podbudowa z miesz. niezw. z kruszywa C50/30, 0/31,5, grubosci 15 cm - ciąg pieszo-rowerowy | m2 | 6039.89
40 |  | podbudowa z miesz. niezw. z kruszywa C50/30, 0/31,5, grubosci 15 cm - zjazdy z kostki | m2 | 672.07
41 |  | nawierzchnia z miesz. niezw. z kruszywa C50/30, 0/31,5, grubosci 15 cm - zjazdy z kruszywa | m2 | 482.91
42 |  | pobocze ulepszone kruszywo łamane stabilizowane mechanicznie (0-31,5) - gr. w-wy 10 cm | m2 | 1409.3
| D.04.05.01 | Podbudowa i ulepszone podłoże z gruntu lub kruszywa stabilizowanego cementem | x | x
43 |  | grunt stabilizoway spoiwem hydraulicznym C 0,4/0,5 gr. 15 cm dla ciągu pieszo-rowerowego, chodnika oraz zjazdów | m2 | 12011.91
44 |  | grunt stabilizoway cementem C 0,4/0,5 gr. 30 cm pod jezdnią | m2 | 11965.42
| D.04.07.01 | Podbudowa z mieszanki mineralno-cementowo-emulsyjnej MCE | x | x
45 |  | podbudowa zasadnicza z MCE 5/6 wykonana z dodatkiem destruktu ze sfresoanej nawierzchni oraz doziarniona kruszywam łamanym gr. 20 cm | m2 | 11616.92
| D.05.00.00 | NAWIERZCHNIE | x | x
| D.05.03.05 | Nawierzchnia z betonu asfaltowego | x | x
| D.05.03.05.A | Warstwa ścieralna z betonu asfaltowego | x | x
46 |  | warstwa gr. 4 cm na jezdni - AC11S | m2 | 10644.05
47 |  | warstwa gr. 4 cm dla ciągu pieszo-rowerowego- AC8S | m2 | 6039.89
| D.05.03.05.B | Warstwa wiążąca z betonu asfaltowego | x | x
48 |  | warstwa gr. 8 cm dla jezdni - AC16W | m2 | 10856.93
49 |  | warstwa gr. 4 cm dla ciągu pieszo-rowerowego - AC11W | m2 | 6039.89
| D.05.03.11 | frezowanie na zimno istniejących nawierzchni asfaltowych - 4 cm | m2 | 9025
| D.05.03.04 | Nawierzchnia z kostki betonowej | x | x
50 |  | warstwa ścieralna z kostki betonowej szarej gr. 8 cm na podsypce cementow-piaskowej gr. 4 cm - | m2 | 672.1
| D.06.00.00 | ROBOTY WYKOŃCZENIOWE | x | x
| D.06.01.01.61 | Umocnienie skarp elementami prefabrykowane - płyta ażurowa | x | x
51 |  | - gr. 8 cm na podsypce cem. piaskowej gr. 5 cm | m2 | 3846
| D.06.01.01.61 | Ułożenie korytka w rowach na gruncie stabilizowanym spoiwem wraz z opsypaniem | x | x
52 |  | - gr. 5 cm na podsycpce cem. piakowej | mb | 159.86
| D.07.00.00 | OZNAKOWANIE DRÓG I URZĄDZENIA BEZPIECZEŃSTWA RUCHU | x | x
| D.07.01.01 | Oznakowanie poziome | x | x
53 |  | Oznakowanie poziome jezdni mat. grubowarstwowe - linie ciągłe | m2 | 55.96
54 |  | Oznakowanie poziome jezdni mat. grubowarstwowe - linie przerywane | m2 | 247.17
| D.07.02.01 | Oznakowanie pionowe | x | x
55 |  | Ustawienie słupków z rur stalowych dla znaków drogowych Ø 60 | szt. | 9
56 |  | Przymocowanie tablic znaków drogowych, typ A, B, C, D, G, T /mini/ I typu | szt. | 10
57 |  | Przymocowanie tablic znaków drogowych, typ A-7 , B-20, D-6 /średnie/ II typu | szt. | 2
58 |  | Przymocowanie tablic znaków drogowych, typ E /średnie/ | szt. | 5
59 |  | Przestawienie istniejących słupków z tablicą znaku na właściwą odległość od korony drogi | szt. | 2
| D.08.00.00 | ELEMENTY ULIC | x | x
| D.08.01.01 | Krawężniki betonowe | x | x
60 |  | krawężniki betonowe uliczne (20x30x100 cm) na ławie z oporem x betonu C12/15 na podsypce cem.-piask. 1:4 gr. 4 cm | mb | 1506.05
61 |  | opornik betonowy (12x25x100 cm) na ławie z oporem x betonu C12/15 na podsypce cem.-piask. 1:4 gr. 4 cm | mb | 2031.58
| D.08.03.01 | Betonowe obrzeża chodnikowe | x | x
62 |  | obrzeża chodnikowe 8x30x100 na ławie betonowej C12/15 na podsypce cem.-piask. 4 cm | m | 1820.76
| D.05.03.23a | Ułożenie scieku z kostki przy krawędzki jezdni | x | x
63 |  | gr. 8 cm na podsypce cem. piaskowej | mb | 1725.84
| D-09.00.00 | ZIELEŃ DROGOWA | x | x
| D-09.01.01 | Zieleń drogowa - zieleń towarzysząca ciągom komunikacyjnym | x | x
64 |  | Humusowanie i obsianie trawą | m2 | 6120
Odcinek II od km 5+110,00 do km 8+075,96, długości 2965,96 m
| D.01.00.00 | ROBOTY PRZYGOTOWAWCZE | x | x
| D.01.01.01 | Odtworzenie trasy i punktów wysokościowych | x | x
65 |  | roboty pomiarowe przy liniowych robotach ziemnych - trasa dróg w terenie równinnym, inwentaryzacja powykonawcza, wytyczenie granic działek zgodnie z decyzją ZRID | km | 3.07
| D-01.02.01a | Wycinka zadrzewienia, drzew i krzewów przydrożnych | x | x
66 |  | wycinka drzew o średnicy pnia do 15 cm | szt. | 29
67 |  | wycinka drzew o średnicy pnia 16 ÷ 25 cm | szt. | 20
68 |  | wycinka drzew o średnicy pnia 26 ÷ 35 cm | szt. | 14
69 |  | wycinka drzew o średnicy pnia 36 ÷ 45 cm | szt. | 7
70 |  | wycinka drzew o średnicy pnia 46 ÷ 55 cm | szt. | 11
71 |  | wycinka drzew o średnicy pnia 56 ÷ 65 cm | szt. | 7
72 |  | wycinka drzew o średnicy pnia 66 ÷ 75 cm | szt. | 3
73 |  | wycinka zadrzewienia i zakrzewienia oraz grup krzewów | ha | 0.07
| D-01.02.01b | Drzewa do zabezpieczenia i ochrony na czas budowy | x | x
74 |  | drzewa do zabezpieczenia i ochrony na czas budowy | szt | 26
| D.01.02.02 | Zdjęcie warstwy humusu i/lub darniny | x | x
75 |  | zdjecie warstwy ziemi urodzdajnej gr. 20cm, do późniejszego wykorzystania | m2 | 10278
| D.01.02.04 | Rozbiórka elementów dróg, ogrodzeń i przepustów | x | x
76 |  | rozbiórka podbudowy z kruszywa gr. w-wy 35cm | m2 | 15912.5
77 |  | rozbiórka zjazdów z nawierzchnią bitumiczną | m2 | 189
78 |  | rozbiórka zjazdów z nawierzchnią z betonu i kostki | m2 | 497
79 |  | rozbiórka przepustów | mb | 581
80 |  | Oznakowanie pionowe | x | x
81 |  | demontaż tarcz znaków pionowych | szt | 39
82 |  | demontaż słupków stalowych/betonowych | szt | 24
| D.02.00.00 | ROBOTY ZIEMNE | x | x
| D.02.01.01 | Wykonanie wykopów | x | x
83 |  | wykonanie wykopów | m3 | 15165.68
| D.02.03.01 | Wykonanie nasypów - grunt z wykopu | x | x
84 |  | wykonanie nasypów z gruntu z wykopu | m3 | 4547.53
| D.03.00.00 | ODWODNIENIE | x | x
| D.03.01.01 | Przepusty | x | x
85 |  | przepusty pod zjazdami Ø40 | m | 236
86 |  | przepusty pod jezdnią Ø40 | m | 12
87 |  | przepusty pod jezdnią Ø80 | m | 14
88 |  | murki czołowe przepustów Ø80 pod koroną jezdni | szt. | 2
89 |  | murki czołowe przepustów Ø60 i Ø40 pod koroną jezdni | szt. | 2
90 |  | murki czołowe przepustów Ø40 pod zjazdami | szt. | 56
| D.04.00.00 | PODBUDOWY | x | x
| D.04.01.01 | Koryto wraz z profilowaniem i zagęszczeniem podłoża | x | x
91 |  | koryto wraz z profilowaniem i zagęszczeniem podłoża | m2 | 18356.27
| D.04.03.01 | Oczyszczenie i skropienie warstw konstrukcyjnych | x | x
92 |  | oczyszczenie i skropienie podbudowy z kruszywa łamanego | m2 | 36027.27
93 |  | oczyszczenie i skropienie podbudowy i nawierzchni bitumicznej | m2 | 45185.63
| D.04.04.02 | Podbudowa z kruszywa łamanego stabilizowanego mechanicznie 0/31,5 | x | x
94 |  | podbudowa z miesz. niezw. z kruszywa C50/30, 0/31,5, grubosci 15 cm - ciąg pieszo-rowerowy | m2 | 9708.51
95 |  | podbudowa z miesz. niezw. z kruszywa C50/30, 0/31,5, grubosci 15 cm - zjazdy z kostki | m2 | 959.17
96 |  | nawierzchnia z miesz. niezw. z kruszywa C50/30, 0/31,5, grubosci 15 cm - zjazdy z kruszywa | m2 | 258.4
97 |  | pobocze ulepszone kruszywo łamane stabilizowane mechanicznie (0-31,5) - gr. w-wy 10 cm | m2 | 2677.93
| D.04.05.01 | Podbudowa i ulepszone podłoże z gruntu lub kruszywa stabilizowanego cementem | x | x
98 |  | grunt stabilizoway spoiwem hydraulicznym C 0,4/0,5 gr. 15 cm dla ciągu pieszo-rowerowego, chodnika oraz zjazdów | m2 | 18356.27
99 |  | grunt stabilizoway cementem C 0,4/0,5 gr. 30 cm pod jezdnią | m2 | 18888.56
| D.04.07.01 | Podbudowa z mieszanki mineralno-cementowo-emulsyjnej MCE | x | x
100 |  | podbudowa zasadnicza z MCE 5/6 wykonana z dodatkiem destruktu ze sfresoanej nawierzchni oraz doziarniona kruszywam łamanym gr. 20 cm | m2 | 18338.41
| D.05.00.00 | NAWIERZCHNIE | x | x
| D.05.03.05 | Nawierzchnia z betonu asfaltowego | x | x
| D.05.03.05.A | Warstwa ścieralna z betonu asfaltowego | x | x
101 |  | warstwa gr. 4 cm na jezdni - AC11S | m2 | 16802.65
102 |  | warstwa gr. 4 cm dla ciągu pieszo-rowerowego- AC8S | m2 | 9708.51
| D.05.03.05.B | Warstwa wiążąca z betonu asfaltowego | x | x
103 |  | warstwa gr. 8 cm dla jezdni - AC16W | m2 | 17138.7
104 |  | warstwa gr. 4 cm dla ści - AC11W | m2 | 9708.51
| D.05.03.11 | frezowanie na zimno istniejących nawierzchni asfaltowych - 4 cm | m2 | 15912.5
| D.05.03.04 | Nawierzchnia z kostki betonowej | x | x
105 |  | warstwa ścieralna z kostki betonowej szarej gr. 8 cm na podsypce cementow-piaskowej gr. 4 cm - | m2 | 752.53
| D.05.03.04 | Nawierzchnia z kostki opaska | x | x
106 |  | warstwa ścieralna z kostki betonowej szarej gr. 6 cm na podsypce cementow-piaskowej gr. 4 cm - | m2 | 206.64
| D.06.00.00 | ROBOTY WYKOŃCZENIOWE | x | x
| D.06.01.01.61 | Umocnienie skarp elementami prefabrykowane - płyta ażurowa | x | x
107 |  | - gr. 8 cm na podsycpce cem. piakowej gr. 5 cm | m2 | 5764.05
| D.06.01.01.61 | Ułożenie korytka w rowach na gruncie stabilizowanym spoiwem wraz z opsypaniem | x | x
108 |  | - gr. 5 cm na podsycpce cem. Piakowej | mb | 292.95
| D.07.00.00 | OZNAKOWANIE DRÓG I URZĄDZENIA BEZPIECZEŃSTWA RUCHU | x | x
| D.07.01.01 | Oznakowanie poziome | x | x
109 |  | Oznakowanie poziome jezdni mat. grubowarstwowe - linie ciągłe | m2 | 207.19
110 |  | Oznakowanie poziome jezdni mat. grubowarstwowe - linie przerywane | m2 | 391.64
| D.07.02.01 | Oznakowanie pionowe | x | x
111 |  | Ustawienie słupków z rur stalowych dla znaków drogowych Ø 60 | szt. | 30
112 |  | Przymocowanie tablic znaków drogowych, typ A, B, C, D, G, T /średnie/ I typu | szt. | 6
113 |  | Przymocowanie tablic znaków drogowych, typ A, B, C, D, G, T /średnie/ II typu | szt. | 29
114 |  | Przymocowanie tablic znaków drogowych, typ E /średnie/ | szt. | 2
115 |  | Przestawienie istniejących słupków z tablicą znaku na właściwą odległość od korony drogi | szt. | 4
| D.08.00.00 | ELEMENTY ULIC | x | x
| D.08.01.01 | Krawężniki betonowe | x | x
116 |  | - krawężniki betonowe uliczne (20x30x100 cm) na ławie z oporem x betonu C12/15 na podsypce cem.-piask. 1:4 gr. 4 cm | mb | 3015.59
117 |  | -opornik betonowy (12x25x100 cm) na ławie z oporem x betonu C12/15 na podsypce cem.-piask. 1:4 gr. 4 cm | mb | 1649.92
| D.08.03.01 | Betonowe obrzeża chodnikowe | x | x
118 |  | - obrzeża chodnikowe 8x30x100 na ławie betonowej C12/15 na podsypce cem.-piask. 4 cm | mb | 3404.24
| D.05.03.23a | Ułożenie scieku z kostki przy krawędzki jezdni | x | x
119 |  | - gr. 8 cm na podsypce cem. piaskowej | mb | 3540.16
| D-09.00.00 | ZIELEŃ DROGOWA | x | x
| D-09.01.01 | Zieleń drogowa - zieleń towarzysząca ciągom komunikacyjnym | x | x
120 |  | Humusowanie i obsianie trawą | m2 | 10200
10 | ST-03.01 | KANALIZACJA DESZCZOWA | x | x
121 |  | Roboty ziemne wykonywane mechanicznie z transposportem urobku poza teren budowy wraz z umocnieniem ścian i rozbiórką umocnienia | m3 | 1740.83
122 |  | Wykopy wraz z transportem urobku poza teren budowy oraz umocnieniem ścian i rozbiórką umocnienia | m3 | 193.43
123 |  | Podłoża i obsypki z kruszyw naturalnych dowiezionych wraz z dowiezieniem | m3 | 954.7
124 |  | Zasypywanie wykopów o ścianach pionowych o szerokości 0.8-2.5 m i głęb.do 6.0 m w gr.kat. IV | m3 | 895.38
125 |  | Odwodnienie wykopów z odprowadzeniem wody na zewnątrz za pomocą pomp , igłofiltrów lub innych urządzeń służących do odprowadzania wody | godz. | 30
126 |  | Zagęszczenie nasypów ubijakami mechanicznymi; grunty sypkie kat. I-III Wskaźnik zagęszczenia Js = 0.98 | m3 | 954.7
127 |  | Kanały z rur PP SN8 dwuwarstwowe DN/ID400 o połączeniach kielichowych. | m | 541.5
128 |  | Kanały z rur PP SN8 dwuwarstwowe DN/ID300 o połączeniach kielichowych. | m | 19.5
129 |  | Kanały z rur PVC Dz160 mm | m | 447.5
130 |  | Montaż studni rewizyjnych z kręgów betonowych Ф1200 gotowych wykopach o gł. do 3m wraz z wyposażeniem | szt. | 17
131 |  | Montaż studni wpadowych z kręgów betonowych Ф1200 gotowych wykopach o gł. do 3m wraz z wyposażeniem | szt. | 2
132 |  | Studzienki ściekowe uliczne betonowe o śr.500 mm z osadnikiem - wpusty ściekowe uliczne | szt. | 67
133 |  | Regulator przepływu na przepływ maksymalny Q=5 l/s | szt. | 3
134 |  | Klapa zwrotna PE HD dla rur śr. 300 | szt. | 3
135 |  | Klapa zwrotna PE HD dla rur śr. 160 | szt. | 85
136 |  | Umocnienie wylotów przykanalików do rowów | szt. | 88
137 |  | Wykonanie drobnych elementów odwodnienia betonowych o obj.do 1 m3 na skarpach i dnach rowów - wlot typowy zabezpieczony kratą | szt. | 1
138 |  | Umocnienie skarp i dna rowów płytami ażurowymi na podsypce piaskowej za- bezpieczone palisadą z palików zgodnie z projektem | m2 | 2310
|  | BRANŻA ELEKTRYCZNA | x | x
| Element | Demontaż linii napowietrznej nN-04 kV | x | x
139 | KNNR-W 9 1304-01 analogia | Odkopanie i demontaż słupów żelbetowych pojedynczych z zasypaniem wykopu - żerdzie ŻN dł 10 m i E-10,5/10 | szt | 4
140 | KNNR-W 9 1307-01 | Rozmontowanie słupów żelbetowych zdemontowanych pojedynczo | szt | 4
141 | KNNR-W 9 902-06 | Demontaż osprzętu sieciowego i konstrukcji metalowych linii NN | szt | 8
142 | KNNR-W 9 1002-06 | Demontaż wysięgników rurowych o ciężarze do 30 kg mocowanych na słupie - do ponownego montażu | szt | 2
143 | KNNR-W 9 1005-03 | Demontaż opraw oświetlenia zewnętrznego na trzpieniu słupa - do ponownego montażu | kpl. | 2
| Element | Pace montażowe przenoszące istniejącą linię napowietrzną nN-0,4kV na nowe miejsce | x | x
144 | KNR-5-12 0001-01 | Wykopy mechaniczne pod słupy wirowane jednożerdziowe linii napowietrznych nN o dł. 10,5 m | stan | 4
145 | KNR-W 5-10 0702-08 | Montaż i mechaniczne stawianie słupów pojedynczych - słup E-10,5/10 i ŻN-10 (materiał z demontażu) | szt | 4
146 | KNR-W 5-10 0802-04 analogia | Montaż trzonów kabłąkowych na słupie stojącym dla linii niskiego napięcia - śruba hakowa kompletna M16 + uchwyty przelotowe i końcówkowe | szt | 9
147 | KNR-W 5-10 0901-05 | Montaż przewodów o przekroju do 50 mm2 rozciąganych z udziałem podnośnika samochodowego dla linii niskiego napięcia - przełożenie linii na nowe słupy | km/1 przew | 0.169
148 | KNR-W 5-10 1002-01 | Montaż wysięgników rurowych o ciężarze do 15 kg na słupie - wysięgnik WL 11 1 m na obejmie O-2/E | szt | 2
149 | KNR-W 5-10 1004-02 | Wciąganie przewodów z udziałem podnośnika samochodowego w wysięgnik na słupie | m-1 przew | 6
150 | KNR-W 5-10 1005-09 | Montaż na zamontowanym wysięgniku opraw do lamp - lampy z demontażu | szt | 2
151 | KNR-W 5-10 0803- 01 | Montaż z kosza podnośnika samochodowego bezpieczników napowietrznych dla linii niskiego napięcia - bezpiecznik lampowy | kpl. | 2
152 | KNR-W 5-10 0803- 02 | Montaż z kosza podnośnika samochodowego odgromników dla linii niskiego napięcia | kpl. | 1
153 | KNR-W 5-10 0904 - 01 | Montaż mostków rozłącznych (przekrój przewodów do 70 mm2) dla linii niskiego napięcia - linia izolowana | szt | 2
154 | KNR-W 5-08 0803 - 05 | Połączenie przewodów pojedynczych pod zaciski lub bolce; przekrój żyły do 35 mm2 | szt | 2
| Element | Roboty dodatkowe | x | x
155 | kalk. własna | Inwentaryzacja powykonawcza | szt | 1
156 | kalk. własna | Projekt powykonawczy | szt | 1
| Element | Demontaż słupa nN-0,4kVtypu 2xZN10A | x | x
157 | KNNR-W 9 1304-07 analogia | Odkopanie i demontaż słupów żelbetowych rozkracznych z zasypaniem wykopu - żerdzie ŻN dł 10 m | szt | 1
158 | KNNR-W 9 1307-03 | Rozmontowanie słupów żelbetowych zdemontowanych rozkracznych | szt | 1
159 | KNNR-W 9 902-06 | Demontaż osprzętu sieciowego i konstrukcji metalowych linii NN - poprzecznik krańcowy na słupie leżącym | szt | 1
160 | KNNR-W 9 1303 - 01 | Demontaż izolatorów stojących na słupie stojącym | szt | 5
161 | KNNR-W 9 1002-06 | Demontaż wysięgników rurowych o ciężarze do 30 kg mocowanych na słupie | szt | 1
162 | KNNR-W 9 1005-03 | Demontaż opraw oświetlenia zewnętrznego na trzpieniu słupa - do ponownego montażu | kpl. | 1
| Element | Montaż słupa typu E-10,5/4,3E | x | x
163 | KNR-5-12 0001-01 | Wykopy mechaniczne pod słupy wirowane jednożerdziowe linii napowietrznych nN o dł. 10,5 m | stan | 1
164 | KNR-W 5-10 0702-08 | Montaż i mechaniczne stawianie słupów pojedynczych - słup E-10,5/4,3 | szt | 1
165 | KNR-W 5-10 0801 - 02 | Montaż poprzeczników narożnych lub krańcowych na słupach leżących dla linii niskiego napięcia - poprzecznik krańcowy | szt | 1
166 | KNR-W 5-10 0801 - 02 | Montaż poprzeczników narożnych lub krańcowych na słupach leżących dla linii niskiego napięcia - konstrukcja mocna KM-2 | szt | 1
167 | KNR-W 5-10 0802 - 05 | Montaż izolatorów stojących na trzonach dla linii niskiego napięcia - izolator S-80 | szt | 5
168 | KNR-W 5-10 0901-05 | Montaż przewodów o przekroju do 50 mm2 rozciąganych z udziałem podnośnika samochodowego dla linii niskiego napięcia - przełożenie linii na nowe słupy | km/1 przew | 0.102
169 | KNR-W 5-10 0906 - 04 analogia | Montaż przyłączy z przewodami typu AsXSn lub podobnymi o przekroju do 4x25mm2 dla linii niskiego napięcia z udziałem podnośnika samochodowego - przełożenie przyłącza (sama robociza i sprzęt) | szt | 1
170 | KNR-W 5-10 1002-01 | Montaż wysięgników rurowych o ciężarze do 15 kg na słupie - wysięgnik WL 11 1 m na obejmie O-2/E | szt | 1
171 | KNR-W 5-10 1004-02 | Wciąganie przewodów z udziałem podnośnika samochodowego w wysięgnik na słupie | m-1 przew | 3
172 | KNR-W 5-10 1005-09 | Montaż na zamontowanym wysięgniku opraw do lamp - lampy z demontażu | szt | 1
173 | KNR-W 5-10 0803- 01 | Montaż z kosza podnośnika samochodowego bezpieczników napowietrznych dla linii niskiego napięcia - bezpiecznik lampowy | kpl. | 1
174 | KNR-W 5-10 0904 - 01 | Montaż mostków rozłącznych (przekrój przewodów do 70 mm2) dla linii niskiego napięcia - linia goła - izolowana przyłącze napowietrzne | szt | 4
175 | KNR-W 5-08 0803 - 05 | Połączenie przewodów pojedynczych pod zaciski lub bolce; przekrój żyły do 35 mm2 | szt | 4
| Element | Linie kablowe nN-0,4kV typu YAKXS 4x240 mm2 | x | x
176 | KNNR-W 9 0801 - 16 | Demontaż kabli wielożyłowych o masie 1,0 - 2,0 kg/m układanych w gruncie kat. III - IV - kabel istniejący kolidujący typu YAKXS 4X35 mm2 | m | 44
177 | KNNR-W 9 0803 -08 | Demontaż kabli wielożyłowych o masie 1,0 - 2,0 kg/m układanych w rurach osłonowych, blokach betonowych lub kanałach zamkniętych - kabel na słupie i na uchwytach typu YAKXS 4X35 mm2 | m | 10
178 | KNR 2-01 0702 - 0603 | Kopanie rowów dla kabli o głębokości do 1,0 m i szerokości dna do 0,8 m w gruncie kat III i IV | m | 53
179 | KNR-W 5-10 0301 - 02 | Nasypanie warstwy piasku grubości 0,1 m na dno rowu kablowego o szerokosci do 0,6 m | m | 53
180 | KNR-W 5-10 0303 - 01 analogia | Układanie rur ochronnych z PCW o średnicy do 75 mm w wykopie - rura osłonowa typu DVK 75 mm | m | 6
181 | KNR-W 5-10 0303 - 01 analogia | Układanie rur ochronnych z PCW o średnicy do 75 mm w wykopie - rura osłonowa typu A 83PS mm (dwudzielna) | m | 11
182 | KNR-W 5-10 0508 - 02 analogia | Montaż w rowach muf przelotowych z rur termokurczliwych na kablach jednożyłowych z żyłami Al. o przekroju do 35 mm2 na napięcie 1kV o izolacji i powłoce z tworzyw sztucznych | szt | 1
183 | KNR-W 5-10 0110-03 | Ręczne układanie kabli wielożyłowych o masie do 2.0 kg/m na napięcie znamionowe ponizej 110 kV w rurach - kabel typu YAKXS 4x35 mm2 w rurze osłonowej DVK - 75 mm | m | 6
184 | KNR-W 5-10 0103-03 | Ręczne układanie kabli wielożyłowych o masie do 2.0 kg/m na napięcie znamionowe ponizej 110 kV w rurach - kabel typu YAKXS 4x35 mm2 bezpośrednio w wykopie | m | 38
185 | KNR 2-01 0705 - 0403 | Zasypanie rowów dla kabli o głębokości do 0.8 m i szerokosci dna 0,6 m w gruncie kat. III i IV | m | 53
186 | KNR-W 2-01 0228 - 03 | Zagęszczenie nasypów grunty sypkie kat. I - III | m3 | 42.4
187 | E-510 4400-07 | Układanie kabli energetycznych o masie do 2 kg wciąganych do rur osłonowych mocowanych do słupa betonowego - kabel typu YAKXS 4x 35 mm2 w rurze osłonowej BE-50 mm | m | 3
188 | E-510 4400-03 | Układanie kabli energetycznych o masie do 2 kg wciąganych bespośrednio do słupa słup betonowy - kabel typu YAKXS 4x 35 mm2 bezpośrednio na słupie | m | 7
189 | KNR-W 5-10 0904 - 01 | Montaż mostków rozłącznych (przekrój przewodów do 70 mm2) dla linii niskiego napięcia - linia izolowana | szt | 4
190 | KNR-W 5-10 0803- 02 | Montaż z kosza podnośnika samochodowego odgromników dla linii niskiego napięcia | kpl. | 3
| Element | Pomiary pomontażowe | x | x
191 | KNR-W 5-08 0901 - 03 | Pomiar rezystencji izolacji instalacji elektrycznych - obwód 3-fazowy, pierwszy pomiar - kabel typu YAKXS 4x35 mm2 | pomiar | 1
| Element | Roboty dodatkowe | x | x
192 | kalk. własna | Inwentaryzacja powykonawcza | szt | 1
193 | kalk. własna | Projekt powykonawczy | szt | 1