## DP 3542W Wierzbica - Modrzejo
Przedmiar robót (podbudowa z kruszywa) na zamówienie pn.
Rozbudowa drogi powiatowej nr 3542W Wierzbica - Modzrzejowice
od km 0+000 do km 3+648
LP | Numer ST | Wyszczególnienie elementów rozliczeniowych | J.M. | Ilość
1 | 2 | 3 | 4 | 5
I |  | ROBOTY PRZYGOTOWAWCZE | x | x
|  | Odtworzenie trasy i punktów wysokościowych | x | x
1 | D-01.01.01 | Odtworzenie trasy i punktów wysokościowych przy liniowych robotach ziemnych w terenie równinnym, inwentaryzacja powykonawcza, wytyczenie granic działek zgodnie z decyzją ZRID | km | 3.65
|  | Usunięcie drzew wraz z korzeniami | x | x
2 | D-01.02.01 | Drzew o obwodzie pnia do 99 cm wraz z karczowaniem pni oraz wywiezienien dłużyc gałęzi i karpin | szt. | 9
3 |  | Drzew o obwodzie pnia od 100 do 149 cm wraz z karczowaniem pni oraz wywiezienien dłużyc gałęzi i karpin | szt. | 11
4 |  | Drzew o obwodzie pnia od 150 do 199 cm wraz z karczowaniem pni oraz wywiezienien dłużyc gałęzi i karpin | szt. | 4
5 |  | Drzew o obwodzie pnia od 200 do 250 cm wraz z karczowaniem pni oraz wywiezienien dłużyc gałęzi i karpin | szt. | 3
|  | Zdjęcie warstwy ziemi urodzajnej | x | x
6 | D-01.02.02 | Usunięcie warstwy ziemi urodzajnej (humusu); grubość warstwy do 15 cm (na zjazdach i poboczu) wraz z wywozem na odkład na odległość do 5 km | m2 | 12600
|  | Rozbiórki elementów dróg i ulic | x | x
7 | D-01.02.04 | Rozebranie nawierzchni z kostki betonowej po stronie projektowanego chodnika i przekazanie włościom po zapaletowaniu | m2 | 271
8 | D-01.02.04 | Regulacja wysokoćiowa zjazdów z kostki betonowej w miejscu gdzie nie występuje projektowany chodnik | m2 | 289
9 | D-01.02.04 | Rozebranie obrzeży betonowych wraz z ławą betonową | m | 72
10 | D-01.02.04 | Mechaniczne rozebranie zjazdów betowych | m2 | 448
11 | D-01.02.04 | Rozebranie podbudowy zjazdów i chodników | m2 | 321
12 | D-01.02.04 | Rozebranie przepustów pod zjazdami o średniej długości 7,0m i średnicy od 0,3 do 0,6m wykonanych z PEHD i betonu | szt. | 27
13 | D-01.02.04 | Rozebranie istniejącego krawężnika | m | 182
14 | D-01.02.04 | Mechaniczne rozebranie podbudowy z bruku średnia grub. ok 10 cm do ponownego użycia po uzyskaniu zgody Inspektora od km 0+000 do km 2+400 | m2 | 12731
15 | D-01.02.04 | Mechaniczne rozebranie podbudowy z bruku średnia grub. ok 17 cm do ponownego użycia po uzyskaniu zgody Inspektora od km 2+400 do km 3+648 | m2 | 6946
16 | D-01.02.04, D-05.03.11 | Frezowanie nawierzchni asfaltowych na zimno gr. ok. 8 cm z wywozem materiału z rozbiórki na odl. do 1 km do ponownego wykorzystania. Od km 0+000 do km 2+400 | m2 | 12731
17 | D-01.02.04, D-05.03.11 | Frezowanie nawierzchni asfaltowych na zimno gr. ok. 8 cm z wywozem materiału z rozbiórki na odl. do 1 km do ponownego wykorzystania. Od km 2+400 do km 3+648 | m2 | 6946
18 | D-01.02.04 | Istniejące tarcze i słupki znaków do demontażu i przekazania Inwestorowi | szt. | 19
19 | D-01.02.04 | Istniejące znaki do przestawienia | szt. | 7
II |  | ROBOTY ZIEMNE | x | x
|  | Wykonanie wykopów | x | x
20 | D-02.01.01 | Wykopy oraz przekopy na odkład w gruncie kat. I-IV z transportem urobku na odległość do 5 km. | m3 | 11605.19
|  | Wykonanie nasypów | x | x
21 | D-02.03.01 | Formowanie nasypów gruntu kat. I-II dostarczonego samochodami samowyładowczymi spoza terenu budowy | m3 | 2615
III |  | PODBUDOWY | x | x
|  | Koryto wraz z profilowaniem i zagęszczeniem podłoża | x | x
22 | D-04.01.01 | Mechaniczne wykonanie koryta w gruncie kategorii I-IV z profilowaniem i zagęszczeniem podłoża wraz z chodnikiem, poboczem i zjazdami od km 0+000 do km 0+630 | m2 | 6022.7
23 | D-04.01.01 | Mechaniczne wykonanie koryta w gruncie kategorii I-IV z profilowaniem i zagęszczeniem podłoża wraz z chodnikiem, poboczem i zjazdami od km 0+630 do km 2+200 | m2 | 14091.8
24 | D-04.01.01 | Mechaniczne wykonanie koryta w gruncie kategorii I-IV z profilowaniem i zagęszczeniem podłoża wraz z poboczem i zjazdami od km 2+220 do 2+840 | m2 | 7157.5
25 | D-04.01.01 | Mechaniczne wykonanie koryta w gruncie kategorii I-IV z profilowaniem i zagęszczeniem podłoża wraz z poboczem i zjazdami od 2+840 do km 3+648 | m2 | 6957.36
|  | Kruszywo naturalne | x | x
26 | D-06.03.01A | Pobocze z kruszywa naturalnego stabilizowanego mechanicznie 0/31,5 mm grub. 10 cm | m2 | 5185
|  | Warstwy mrozoochronnej, zagęszczona mechanicznie, | x | x
27 | D-04.02.02 | Wykonanie warstwy mrozoochronnej o CBR>20% i k>8m/dobę gr. 25 cm od km 2+220 do 2+840 | m2 | 5719.5
28 | D-04.02.02 | Wykonanie warstwy mrozoochronnej o CBR>20% i k>8m/dobę gr. 15 cm od km 0+000 do km 0+630 | m2 | 4041.2
29 | D-04.02.02 | Wykonanie warstwy mrozoochronnej o CBR>20% i k>8m/dobę gr. 15 cm od km 0+630 do km 2+200 | m2 | 9816.8
30 | D-04.02.02 | Wykonanie warstwy mrozoochronnej o CBR>20% i k>8m/dobę gr. 15 cm od 2+840 do km 3+648 | m2 | 5229.76
31 | D-04.02.02 | Wykonanie warstwy mrozoochronnej o CBR>20% i k>8m/dobę gr. 15 cm - zjazdy publiczne | m2 | 36.5
32 | D-04.02.02 | Wykonanie warstwy mrozoochronnej o CBR>20% i k>8m/dobę gr. 10 cm - pobocze | m2 | 5184
|  | Kruszywo łamane stabilizowane mechanicznie | x | x
33 | D-04.04.02A | Podbudowa z kruszywa łamanego stabilizowanego mechanicznie, CBR min 70 grub. 20 cm od km 0+000 do km 0+630 | m2 | 3997.1
34 | D-04.04.02A | Podbudowa z kruszywa łamanego stabilizowanego mechanicznie, CBR min 70 grub. 20 cm od km 0+630 do km 2+200 | m2 | 9706.9
35 | D-04.04.02A | Podbudowa z kruszywa łamanego stabilizowanego mechanicznie, CBR min 70 grub. 20 cm od km 2+220 do 2+840 | m2 | 5499
36 | D-04.04.02A | Podbudowa z kruszywa łamanego stabilizowanego mechanicznie, CBR min 70 grub. 20 cm od 2+840 do km 3+648 | m2 | 5108.56
37 | D-04.04.02A | Podbudowa z kruszywa łamanego stabilizowanego mechanicznie, CBR min 70 grub. 20 cm - zjazdy publiczne | m2 | 35.5
38 | D-04.04.02A | Kruszywo łamanego stabilizowanego mechanicznie 0/31,5 mm – grub. 20 cm - zjazd z kruszywa | m2 | 560
|  | Oczyszczenie i skropienie warstw konstrukcyjnych | x | x
39 | D-04.03.01 | Oczyszczenie i skropienie warstwy z kruszywa łamanego stab. mechanicznie emulsją asfaltową | m2 | 24347.06
40 | D-04.03.01 | Oczyszczenie i skropienie warstw bitumicznych emulsją asfaltową | m2 | 46715.86
|  | Kruszywo naturalne stabilizowane cementem o Rm=2,5MPa i Rm=5Mpa | x | x
41 | D-04.05.01a | Kruszywo naturalne stabilizowane cementem o Rm=2,5MPa grub. 10 cm - od km 2+220 do 2+840 | m2 | 5719.5
42 | D-04.05.01a | Kruszywo naturalne stabilizowane cementem o Rm=2,5MPa grub. 10 cm - km od 0+000 do 0+630; od 2+840 do 3+648 | m2 | 9383.26
43 | D-04.05.02. | Grunt stabilizowany cementem R = 2,5 MPa gr. 15 cm - chodnik | m2 | 4310
44 | D-04.05.02. | Grunt stabilizowany cementem R = 5 MPa gr. 15 cm - zjazdy z kostki | m2 | 3110
45 | D-04.05.02. | Grunt stabilizowany cementem R = 5 MPa gr. 15cm - zjazdy z kruszywa | m2 | 560
IV |  | NAWIERZCHNIE Z BETONU ASFALTOWEGO | x | x
|  | Podbudowa zasadnicza | x | x
46 | D-04.07.01a | Podbudowa zasadnicza z betonu asfaltowego, AC 22 P 35/50- grubość po zagęszczeniu 7 cm od km 0+000 do km 0+630 | m2 | 3934.1
47 | D-04.07.01a | Podbudowa zasadnicza z betonu asfaltowego, AC 22 P 35/50- grubość po zagęszczeniu 7 cm od km 0+630 do km 2+200 | m2 | 9549.9
48 | D-04.07.01a | Podbudowa zasadnicza z betonu asfaltowego, AC 22 P 35/50 - grubość po zagęszczeniu 7 cm od od 2+220 do 2+840 | m2 | 5059
49 | D-04.07.01a | Podbudowa zasadnicza z betonu asfaltowego, AC 22 P 35/50- grubość po zagęszczeniu 7 cm od km 2+840 do km 3+648 | m2 | 4946.96
|  | Warstwa wiążąca | x | x
50 | D-05.03.05b | Nawierzchnia z betonu asfaltowego– AC 16 W 50/70 - grub.po zagęszcz. 5 cm od km 0+000 do km 0+630 | m2 | 3908.9
51 | D-05.03.05b | Nawierzchnia z betonu asfaltowego,AC 16 W 50/70 - grub.po zagęszcz. 5 cm od km 0+630 do km 2+200 | m2 | 9487.1
52 | D-05.03.05b | Nawierzchnia z betonu asfaltowego,AC 16 W 50/70 - grub.po zagęszcz. 5 cm od od 2+220 do 2+840 | m2 | 4905
53 | D-05.03.05b | Nawierzchnia z betonu asfaltowego,AC 16 W 50/70 - grub.po zagęszcz. 5 cm od km 2+840 do km 3+648 | m2 | 4890.4
54 | D-05.03.05b | Nawierzchnia na zjazdach publicznych asfaltowych AC 16 W 50/70 - grub.po zagęszcz. 5 cm | m2 | 34.5
|  | Wasrtwa ścieralna | x | x
55 | D-05.03.05a | Nawierzchnia z betonu asfaltowego,AC 11S 50/70 - grub.po zagęszcz. 4 cm od km 0+000 do km 0+630 | m2 | 3890
56 | D-05.03.05a | Nawierzchnia z betonu asfaltowego,AC 11S 50/70 - grub.po zagęszcz. 4 cm od km 0+630 do km 2+200 | m2 | 9440
57 | D-05.03.05a | Nawierzchnia z betonu asfaltowego,AC 11S 50/70 - grub.po zagęszcz. 4 cm od od 2+220 do 2+840 | m2 | 4795
58 | D-05.03.05a | Nawierzchnia z betonu asfaltowego,AC 11S 50/70 - grub.po zagęszcz. 4 cm od km 2+840 do km 3+648 | m2 | 4850
59 | D-05.03.05a | Nawierzchnia na zjazdach publicznych asfaltowych AC 11S 50/70 - grub.po zagęszcz. 4 cm | m2 | 34
V |  | ODWODNIENIE | x | x
|  | Przepusty pod nawierzchnią główną | x | x
60 | D – 03.01.03A | Przepusty drogowe rurowe jednootworowe z rur PEHDo śr. 80 cm wraz z podsypką i zasypką zgodnie z PB | m | 13.5
61 | D – 03.01.03A | Przepusty drogowe rurowe jednootworowe z rur PEHDo śr. 100 cm wraz z podsypką i zasypką zgodnie z PB | m | 15
62 | D – 03.01.03A | Istniejący przepust betonowy do przebudowy - wydłużenia lub wymiany do L=12,0m w km 2+277; Wraz z umocnieniem scianek czowłowych betonem i kamieniem polnym | szt. | 1
63 | D – 03.01.03A | Przepust istniejacy do odmulenia w km 3+156 | szt. | 1
64 | D – 03.01.03A | Ściana czołowa prefabrykat dla przepustu o śr. 80 cm lub umocnienie betonem i kamieniem polnym | szt | 2
65 | D – 03.01.03A | Ściana czołowa prefabrykat dla przepustu o śr. 100 cm lub umocnienie betonem i kamieniem polnym | szt | 2
66 | D – 03.01.03A | Umocnienie scianek czołowych istniejacych przepustów i przepustów do wydłużenia za pomocą betonu i kamieni polnych | szt | 4
67 | D-03.02.01A | Ściek liniowy klasy B125 (125x150) z kratą żeliwną mocowaną śrubami, na zjazdach o pochyleniu w kierunku posesji. Dla ok. 20 zjazdów. | m | 140
68 | D-03.02.01A | Studnia retencyjna betonowa 1200 do połączenia przepustów w km 2+104 | szt. | 1
|  | Przepusty pod zjazdami | x | x
69 | D-06.02.01A | Przepusty drogowe rurowe jednootworowe z rur PEHDo śr. 40 cm wraz z podsypką i zasypką zgodnie z PB. Średnia długość przepustu ok. 8,2 m | m | 975.8
70 | D-06.02.01A | Ściana czołowa prefabrykat dla przepustu o śr. 40 cm lub umocnienie za pomocą kamienia polnego i betonu | szt. | 238
71 | D-03.02.01A | Studzienki ściekowe uliczne , Fi 500 mm, z osadnikiem bez syfonu wraz z wpustem KPED 02.13 | szt. | 40
71 | D-03.02.01A | Kanały z rur typu PVC łączone na wcisk, Fi 200 mm (średnia długość 8m, sztuk. 40) | m | 320
72 | D-06.01.01 | Wykonanie zabezpieczenia płytami ażurowymi typu "Krata", płyty 90x60x10 cm lub kamieniem polnym i betonem przy wylocie przykanaliów | szt. | 40
|  | Rowy | x | x
73 | D-06.01.01 | Budowa rowów trapezowych 1:1,5m szerokości dna 0,4 m wzdłuż drogi powiatowej | m | 3700
74 | D-06.01.01 | Budowa rowów trójkątnych 1:1 m wzdłuż drogi powiatowej | m | 300
75 | D-06.01.01 | Przebudowa - pogłębienie i wyprofilowanie istniejących rowów do rowów trapezowych | m | 820
76 | D-06.01.01 | Wzmocnienie skarp rowu wzdłuż zbiornika wodnego i wylotu przepustów w km od 2+270 od 2+435, płytami betonowymi ażurowymi skarpowymi 90x60x10 na wysokosci 90 cm | m2 | 298
VI |  | ROBOTY WYKOŃCZENIOWE | x | x
|  | Odmulenie rowów | x | x
77 | D-06.01.01 | Humusowanie z obsianie trawą. Obsianie wolnych przestrzeni w tym rowów trawą | m2 | 18080
VII |  | ELEMANTY ULIC | x | x
78 | D-08.02.02 | Kostka betonowa wibroprasowana (szara), mini faza, grub. 8 cm na podsypce cementowo-piaskowej 1:4 grub. 3 cm– zjazdy indywidualne z kostki | m2 | 3110
79 | D-08.02.02 | Kostka betonowa wibroprasowana (szara), mini faza, grub. 6 cm na podsypce cementowo-piaskowej 1:4 – grub. 3 cm - chodnik, podejścia do furtek | m2 | 4310
80 | D-08.01.01 | Krawężnik betonowy 20x30 cm na podsypce cementowo-piaskowej 1:4 i na ławie z oporem z betonu C12/15 | m | 1759
81 | D-08.01.01 | Krawężnik betonowy 20x22 cm na podsypce cementowo-piaskowej 1:4 i na ławie z oporem z betonu C12/15 | m | 1439
82 | D-08.02.02 | Płyty wskaźnikowe przy przejściach dla pieszych i zatoce autobusowej - szerokość 70 cm 2x(35x35x6) cm na podsypce cementowo-piaskowej 1:4 | m2 | 19.2
83 | D-08.02.02 | Obrzeże betonowe 8x30 cm na podsypce cementowo-piaskowej 1:4 – na zjazdach | m | 1880
84 | D-08.03.01 | Obrzeże betonowe 8x30 cm na podsypce cementowo-piaskowej 1:4 – chodnik, | m | 2025
|  | Regulacja istniejących urządzeń uzbrojenia terenu | x | x
85 | D-01.03.07 | Regulacja wysokościowa studzienek teletechnicznych | szt. | 3
86 | D-01.03.07 | Zabezpieczenie rurami osłonowymi dwudzielnymi istniejącej sieci uzbrojenia teletechnicznego i elektrycznego | m | 151
VIII |  | OZNAKOWANIE | x | x
|  | Oznakowanie pionowe (znaki średnie) | x | x
87 | D-07.01.01 | Ustawienie słupów rur stalowych o średnicy 70 mm do znaków pionowych wraz z wykopaniem i zasypaniem dołów oraz ubiciem. | szt. | 25
88 | D-07.01.01 | Tarcze znaków drogowych typu A typ 2 | szt. | 4
89 | D-07.01.01 | Tarcze znaków drogowych typu D typ 2 | szt. | 16
90 | D-07.01.01 | Tarcze znaków drogowych typu E typ 1 | szt. | 2
91 | D-07.01.01 | Tarcze znaków drogowych typu T typ 1 | szt. | 7
92 | D-07.01.01 | Bariery ochronne | m | 42
93 | D-07.02.01 | POE - punktowe elementy odblaskowe kolor biały - 8 szt przy jednym przejściu dla pieszych | szt. | 24
|  | Oznakowanie poziome | x | x
94 | D-07.02.01 | Mechaniczne malowanie linii segregacyjnych i krawędziowych ciągłych i przerywanych na jezdni farbą chlorokauczukową P-1b, P-1e, P-1a, P-4, P-13, P-17,... wg. Projektu stałej organizacji ruchu | m2 | 1095