## Kosztorys ofertowy
KOSZTORYS OFERTOWY
Przebudowa drogi powiatowej nr 3505W Jaszowice - Wacławów - Sławno (I etap)
odcinek o długości 1050,00 m od km 0+000 do km 1+050
L.p. | Numer ST | Wyszczególnienie elementów rozliczeniowych | J.M. | Ilość | Cena jednostkowa (PLN) | Wartość (PLN)
1 | 2 | 3 | 4 | 5 | 6 | 7
|  | ROBOTY PRZYGOTOWAWCZE | x | x | x | x
| ST-01.01.01 | Odtworzenie trasy i punktów wysokościowych | x | x | x | x
1 | ST-01.01.01 | Odtworzenie trasy i punktów wysokościowych przy liniowych robotach ziemnych w terenie równinnym. Inwentaryzacja powykonawcza | km | 1.05 |  | 0
| ST-01.02.01 | Usunięcie drzew wraz z korzeniami | x | x | x | x
2 | ST-01.02.01 | Usunięcie drzew o średnicy pnia do 30 cm wraz z karczowaniem pni i wywozem poza teren budowy | szt | 4 |  | 0
3 |  | Usunięcie drzew o średnicy pnia od 31 do 50 cm wraz z karczowaniem pni i wywozem poza teren budowy | szt | 3 |  | 0
4 |  | Usunięcie drzew o średnicy pnia od 51 do 65 cm wraz z karczowaniem pni i wywozem poza teren budowy | szt | 4 |  | 0
5 |  | Usunięcie drzew o średnicy pnia od 66 do 80 cm wraz z karczowaniem pni i wywozem poza teren budowy | szt | 8 |  | 0
6 |  | Usunięcie drzew o średnicy pniaod 81do 95 cm wraz z karczowaniem pni i wywozem poza teren budowy | szt | 3 |  | 0
7 |  | Usunięcie drzew o średnicy pnia od 96 do 110 cm wraz z karczowaniem pni i wywozem poza teren budowy | szt | 5 |  | 0
| ST-01.02.02 | Zdjęcie warstwy ziemi urodzajnej | x | x | x | x
8 | ST-01.02.02 | Usunięcie warstwy ziemi urodzajnej (humusu); grubość warstwy do 15 cm (na zjazdach i poboczu) wraz z wywozem na odkład pobocza 1050 m * 2,0 = 2100 m2 zjazdy 194,6 m2 | m2 | 2294.6 |  | 0
| ST-01.02.04 | Rozbiórki elementów dróg i ulic | x | x | x | x
9 | ST-01.02.04 | Mechaniczne rozebranie nawierzchni betonowej, grubości średnio 10 cm z wywiezieniem materiału z rozbiórki poza teren budowy, 826 * 4.0 = 3564 m2 | m2 | 3564 |  | 0
10 | ST-01.02.04 | Mechaniczne rozebranie nawierzchni asfaltowej na skrzyżowaniu grubości średnio 10 cm z wywiezieniem materiału z rozbiórki poza teren budowy, do ponownego wykorzystania. | m2 | 33 |  | 0
11 | ST-01.02.04 | Mechaniczne rozebranie podbudowy z kruszywa łamanego o grub. ok 10 cm do ponownego użycia | m2 | 40 |  | 0
12 | ST-03.02.01 | Cięcie piłą nawierzchni bitumicznych na gł. 6-10 cm dla robót drogowych | m | 224 |  | 0
13 | ST-05.03.11 | Frezowanie nawierzchni asfaltowych na zimno gr. ok. 4 cm z wywozem materiału z rozbiórki do ponownego wykorzystania. | m2 | 33 |  | 0
14 | ST-01.02.04 | Demontaż tarcz znaków drogowych | szt | 16 |  | 0
15 | ST-01.02.04 | Demontaż słupków do znaków | szt | 10 |  | 0
|  | ROBOTY ZIEMNE | x | x | x | x
| ST-02.01.01 | Wykonanie wykopów | x | x | x | x
16 | ST-02.01.01 | Wykopy oraz przekopy w gruncie kat.I-IV z transportem urobku w obrębie lub popza terenem budowy wraz z wykonaniem rowów | m3 | 4347 |  | 0
| ST-02.03.01 | Wykonanie nasypów | x | x | x | x
17 | ST-02.03.01 | Formowanie nasypów z gruntu kat. I-II dostarczonego spoza terenu budowy | m3 | 140 |  | 0
|  | PODBUDOWY | x | x | x | x
| ST-04.01.01 | Koryto wraz z profilowaniem i zagęszczeniem podłoża | x | x | x | x
18 | ST-04.01.01 | Mechaniczne wykonanie koryta gł do 50 cm na całej szerokości jezdni, zjazdów w gruncie kat.I-IV z profilowaniem i zagęszeniem podłoża | m2 | 5470.6 |  | 0
poszerzenia od km 0+000 do km 0+224 - 224 *1,77 = 397 m2
zjazdy indywidualne i skrzyżowanie - 208,5 +33,0= 241,50 m2
konstrukcja B długość 826 m od km 0+224 do km do km 1+050 826*5,85 = 4832,10 m2
| ST-04.02.02 | Kruszywo naturalne | x | x | x | x
19 | ST-04.02.02 | Pobocza szerokości 1.0 m z kruszywa łamanego stabilizowanego mechanicznie- warstwa po zagęszczeniu o grub. 10 cm | m2 | 2060 |  | 0
| ST-04.02.03 | Warstwy mrozoochronnej, zagęszczona mechanicznie, | x | x | x | x
20 | ST-04.02.03 | Warstwa mrozoochronna na poszerzeniach gr 20 cm, konstrukcja A od km 0+000 do km 0+224 | m2 | 380 |  | 0
21 | ST-04.02.03 | Warstwa mrozoochronna gr 20 cm konstrukcja B od km 0+224 do km 1+050 | m2 | 4832.1 |  | 0
| ST-04.04.02 | Kruszywo łamane stabilizowane mechanicznie | x | x | x | x
22 | ST-04.04.02 | Wykonanie podbudowy z kruszywa łamanego stabilizowanego mechanicznie 0/31,5 mm, grubość warstwy 20 cm | m2 | 5377.26 |  | 0
konstrukcja A na poszerzeniach od km 0+000 do km 0+224 długości 224 m - 378 m2
Zjazdy indywidualne z kruszywa i skrzyżowanie - 208,5 + 33,0 =241,5 m2
konstrukcja B m od km 0+224 do km do km 1+050 długości 826,00 m 826*5,76 = 4757,76 m2
| ST-04.05.02. | Ulepszene podłoże z gruntu cementem Rm=2,5MPa | x | x | x | x
23 | ST-04.05.02. | Grunt stabilizaowany cementem Rm 2,5 Mpa dla podłoża G-III - 15 cm | m2 | 5470.6 |  | 0
konstrukcja A poszerzenia od km 0+000 do km 0+224 długości 224 m -397 m2
zjazdy indywidualne i skrzyżowanie - 208,5 +33,0= 241,50 m2
konstrukcja B długość 826 m od km 0+224 do km do km 1+050 826*5,85 = 4832,10 m2
|  | NAWIERZCHNIE Z BETONU ASFALTOWEGO | x | x | x | x
| ST-04.07.01 | Warstwa wyrównawczo-wzmacniająca | x | x | x | x
24 | ST-04.07.01 | Warstwa wyrównawczo-wzmacniająca z AC 11S gr śrdnia gr 75 kg/m2 wraz z oczyszczeniem i skropieniem 224* 5,54=1240,96 m2 | m2 | 1240.96 |  | 0
| ST-04.07.01 | Podbudowa zasadnicza | x | x | x | x
25 | ST-04.07.01 | Podbudowa zasadnicza z betonu asfaltowego, AC 16P - grub.po zagęszcz. 9 cm wraz z oczyszczeniem i skropieniem | m2 | 4996 |  | 0
konstrukcja A na poszerzeniach od km 0+000 do km 0+224 długości 224 m -224*1,58 = 353,92 m2
konstrukcja B od km 0+224 do km 1+050 długości 826 m 826* 5,58=4609,08 m2
Nawierzchnia na skrzyżowaniu w km 0+211,5 - 33,0 m2
| ST-05.03.05 | Wasrtwa ścieralna | x | x | x | x
26 | ST-05.03.05 | Nawierzchnia z betonu asfaltowego,AC 11S -warstwa ścieralna - grub.po zagęszcz. 4 cm wraz z oczyszczeniem i skropieniem | m2 | 5808 |  | 0
konstrukcja A na poszerzeniach od km 0+000 do km 0+224 długości 224 m 224,0 *5,5=1232 m2
konstrukcja B od km 0+224 do km 1+050 długości 826 m - 826*5,50 = 4543,00 m2
Nawierzchnia na skrzyżowaniu w km 0+211,5 - 33,0 m2
|  | ODWODNIENIE | x | x | x | x
| ST-06.02.01A | Przepusty pod nawierzchnią główną i pod zjazdami z PEHD | x | x | x | x
27 | ST-06.02.01A | Części przelotowe przepustów drogowych rurowych jednootworowych z rur PEHDo śr. 40 cm | m | 87.5 |  | 0
28 |  | Części przelotowe przepustów drogowych rurowych jednootworowych z rur PEHDo śr. 60 cm | m | 8 |  | 0
29 |  | Ściana czołowa prefabrykat dla przepustu o śr. 40 cm | szt. | 22 |  | 0
30 |  | Ściana czołowa prefabrykat dla przepustu o śr. 60 cm | szt. | 2 |  | 0
|  | ROBOTY WYKOŃCZENIOWE | x | x | x | x
| ST-06.01.01 | Odmulenie rowów | x | x | x | x
31 | ST-06.01.01 | Odmulenie rowów przydrożnych z wyprofilowaniem skarp, grubość odmulenia zgodnie z niweletą, zagospodarowanie ziemi wraz z odwozem poza teren budowy | mb | 1070 |  | 0
|  | ZABEZPIECZENIE SIECI PODZIEMNYCH | x | x | x | x
32 | ST-10.11.01 | Rury osłonowe do zabezpieczenia sieci podziemnych | m | 12 |  | 0
|  | Oznakowanie | x | x | x | x
| ST-07.01.01 | Oznakowanie pionowe (znaki średnie) | x | x | x | x
33 | ST-07.01.01 | Ustawienie słupków z rur stalowych fi=60 mm do znaków drogowych | szt. | 10 |  | 0
34 | ST-07.01.01 | Przymocowanie tablic znaków drogowych średnich wg. Projektu stałej organizacji ruchu | szt. | 16 |  | 0
| ST-07.02.01 | Oznakowanie poziome | x | x | x | x
35 | ST-07.02.01 | Mechaniczne malowanie linii segregacyjnych i krawędziowych ciągłych i przerywanych na jezdni farbą chlorokauczukową wg. Projektu stałej organizacji ruchu | m2 | 256.16 |  | 0
Wartość kosztorysowa netto | [5 empty] | 0
Wartość podatku VAT 23% | [5 empty] | 0
Wartość kosztorysowa brutto | [5 empty] | 0
………………………………………………….....................
(podpis i pieczęć upełnomocnionego przedstawiciela Wykonawcy)