## Kosztorys ofertowy - pozmianach
KOSZTORYS OFERTOWY (po zmianach)
zamówienie pn. "Budowa drogi powiatowej nr 3336W Wieniawa - Przytyk - Jedlińsk"
odcinek długości 3565,96 m, od km 10+059,47 do km 13+625,43
L.p. | Numer Specyfikacji Technicznej | Wyszczególnienie elementów rozliczeniowych | Jednostka |  | Cena jedn. PLN | Wartość PLN
|  |  | Nazwa | Ilość
1 | 2 | 3 | 4 | 5 | 6 | 7
| D.01.00.00 | ROBOTY PRZYGOTOWAWCZE | x | x | x | x
| D.01.01.01 | Odtworzenie trasy i punktów wysokościowych | x | x | x | x
1 |  | Odtworzenie trasy i punktów wysokościowych przy liniowych robotach ziemnych (drogi) w terenie równinnym, inwentaryzacja powykonawcza, wyznaczenie i utrwalenie na gruncie nowych punktów granicznych pasa drogowego zgodnie z decyzją ZRID | km | 3.57 | 0 | 0
| D.01.02.01a | Wycinka zadrzewienia, drzew i krzewów przydrożnych | x | x | x | x
2 |  | Ścinanie drzew o średnicy 10- 15 cm wraz z karczowaniem pni oraz wywiezieniem dłużyc, gałęzi i karpiny | szt. | 6 | 0 | 0
3 |  | Ścinanie drzew o średnicy 16-25 cm wraz z karczowaniem pni oraz wywiezieniem dłużyc, gałęzi i karpiny | szt. | 13 | 0 | 0
4 |  | Ścinanie drzew o średnicy 26-35 cm wraz z karczowaniem pni oraz wywiezieniem dłużyc, gałęzi i karpiny | szt. | 5 | 0 | 0
5 |  | Ścinanie drzew o średnicy 36-55 cm wraz z karczowaniem pni oraz wywiezieniem dłużyc, gałęzi i karpiny | szt. | 1 | 0 | 0
6 |  | Ścinanie drzew o średnicy 56-75 cm wraz z karczowaniem pni oraz wywiezieniem dłużyc, gałęzi i karpiny | szt. | 2 | 0 | 0
7 |  | Ścinanie drzew o średnicy 76-130 cm wraz z karczowaniem pni oraz wywiezieniem dłużyc, gałęzi i karpiny | szt. | 7 | 0 | 0
8 |  | Mechaniczne karczowanie, krzaki i poszycia średniej gęstości z transportem poza teren budowy | ha | 0.339 | 0 | 0
| D-01.02.01b | Drzewa do zabezpieczenia i ochrony na czas budowy | x | x | x | x
9 |  | Drzewa do zabezpieczenia i ochrony na czas budowy | szt | 39 | 0 | 0
| D.01.02.02 | Zdjęcie warstwy humusu i/lub darniny | x | x | x | x
10 |  | Zdjęcie warstwy ziemi urodzdajnej gr. 20 cm, do późniejszego wykorzystania | m3 | 4234.25 | 0 | 0
| D.01.02.04 | Rozbiórka elementów dróg, ogrodzeń i przepustów | x | x | x | x
11 |  | Rozebranie nawierzchni asfaltowych grubość warstwy do 15 cm | m2 | 89 | 0 | 0
12 |  | Rozebranie podbudowy z kruszywa gr. w-wy 35cm | m2 | 89 | 0 | 0
13 |  | Rozebranie krawężników betonowych na ławie betonowej | mb | 14.4 | 0 | 0
14 |  | Rozebranie ogrodzeń betonowych | mb | 79.8 | 0 | 0
15 |  | Rozebranie ogrodzeń z siatki | mb | 44.7 | 0 | 0
16 |  | Rozebranie przepustów d=1200 | mb | 21.1 | 0 | 0
17 |  | Rozebranie przepustów d=600 | mb | 9.4 | 0 | 0
18 |  | Rozebranie przepustów d=400 | mb | 32.1 | 0 | 0
19 |  | Zdjęcie tablic znaków drogowych, znaki zakazu, nakazu, ostrzegawcze, informacyjne | szt | 12 | 0 | 0
20 |  | Rozebranie słupków stalowych/betonowych | szt | 11 | 0 | 0
| D.02.00.00 | ROBOTY ZIEMNE | x | x | x | x
| D.02.01.01 | Wykonanie wykopów | x | x | x | x
21 |  | Roboty ziemne z transportem urobku w obrębie lub poza terenem budowy | m3 | 19953.3 | 0 | 0
| D.02.03.01 | Wykonanie nasypów - grunt z wykopu | x | x | x | x
22 |  | Formowanie i zagęszczanie nasypów | m3 | 141.21 | 0 | 0
| D.03.00.00 | ODWODNIENIE KORPUSU DROGOWEGO | x | x | x | x
| D.03.01.01 | Przepusty pod koroną drogi | x | x | x | x
23 |  | Przepusty rurowe pod drogami, rury z tworzyw sztucznych Fi·60·cm | m | 122 | 0 | 0
24 |  | Przepusty rurowe pod zjazdami, ścianki czołowe dla rur Fi 60cm | szt. | 14 | 0 | 0
25 | D.03.01.01b | Przepusty skrzynkowe 1000x1000mm wraz z wykonaniem ścianek czołowych zgodnie z dokumentacją projektową | m | 22 | 0 | 0
26 | D.03.01.01b | Przepust skrzynkowe 1500x1500mm wraz z wykonaniem ścianek czołowych zgodnie z dokumentacją projektową | m | 32 | 0 | 0
| D.03.04.01 | Studnie chłonne | x | x | x | x
27 |  | Studnie chłonne o śr 1200 mm | szt. | 9 | 0 | 0
| D.04.00.00 | PODBUDOWY | x | x | x | x
28 | D.04.01.01. | Korytowanie pod warstwy konstrukcyjne | m2 | 45960.3 | 0 | 0
29 | D.04.01.01. | Profilowanie i zagęszczenie podłoża | m2 | 33849.36 | 0 | 0
30 | D.04.02.02 | Wykonanie warstwy mrozoochronnej zagęszczonej mechanicznie, grubość warstwy 22 cm | m2 | 33360.9 | 0 | 0
| D.04.04.02 | Podbudowa z kruszywa łamanego stabilizowanego mechanicznie | x | x | x | x
31 | D.04.02.01A | grunt niewysadzinowy naturalny o CBR≥20% gr. 25 cm dla G3 | m2 | 15791.2 | 0 | 0
32 | D.04.02.01A | grunt niewysadzinowy naturalny o CBR≥20% gr. 40 cm dla G4 | m2 | 8580.3 | 0 | 0
33 |  | podbudowa z miesz. niezw. z kruszywa C50/30, 0/63 mm, grubosci 22 cm | m2 | 24080.9 | 0 | 0
34 |  | kruszywo stabilizowane mechanicznie C50/30 0-31,5mm gr. 15 cm dla zjazdów z kostki i kruszywa | m2 | 1730.5 | 0 | 0
35 |  | kruszywo stabilizowane mechanicznie C50/30 0-8 mm gr. 10 cm dla zjazdów z kostki | m2 | 399.7 | 0 | 0
| D.04.05.01 | Podbudowa i ulepszone podłoże z gruntu lub kruszywa stabilizowanego cementem | x | x | x | x
36 |  | grunt stabilizoway spoiwem hydraulicznym C 0,4/0,5 gr. 15 cm zjazdów | m2 | 1330.8 | 0 | 0
37 |  | grunt stabilizoway spoiwem hydraulicznym C 6/9 gr. 15 cm dla G1 | m2 | 4889.3 | 0 | 0
38 |  | grunt stabilizoway spoiwem hydraulicznym C 6/9 gr. 18 cm dla G2, G3, G4 | m2 | 24187.1 | 0 | 0
| D.04.07.01 D.04.03.01 | Podbudowa z betonu asfaltowego | x | x | x | x
39 |  | Podbudowa z AC22P gr. 7 cm wraz z oczyszczeniem i skropieniem | m2 | 23376.7 | 0 | 0
| D.05.00.00 | NAWIERZCHNIE | x | x | x | x
| D.05.03.05 | Nawierzchnia z betonu asfaltowego | x | x | x | x
| D.05.03.05.A D.04.03.01 | Warstwa ścieralna z betonu asfaltowego | x | x | x | x
40 |  | Warstwa gr. 4 cm na jezdni - AC11S wraz z oczyszczeniem i skropieniem | m2 | 22101.7 | 0 | 0
| D.05.03.05.B D.04.03.01 | Warstwa wiążąca z betonu asfaltowego | x | x | x | x
41 |  | Warstwa gr. 5 cm dla jezdni - AC16W wraz z oczyszczeniem i skropieniem | m2 | 22617.3 | 0 | 0
42 | D.05.03.11 | Frezowanie na zimno istniejących nawierzchni asfaltowych - 4 cm | m2 | 450 | 0 | 0
| D.05.03.26b | Zabezpieczenie geosiatką nawierzchni asfaltowych | x | x | x | x
43 |  | Rozłożenie geosiatki dwukierunkowej | m2 | 56 | 0 | 0
| D.06.00.00 | ROBOTY WYKOŃCZENIOWE | x | x | x | x
| D.06.02.01 | Przepusty pod zjazdami | x | x | x | x
44 |  | Przepusty rurowe pod zjazdami, rury z tworzyw sztucznych Fi·40·cm | m | 650.7 | 0 | 0
45 |  | Przepusty rurowe pod zjazdami, ścianki czołowe dla rur Fi 40·cm | szt. | 120 | 0 | 0
46 | D.06.03.01 | Pobocze z kruszywa łamanego 0/31,5 mm gr. w-wy 10 cm | m2 | 6361.3 | 0 | 0
47 |  | Umocnienie skarp elementami prefabrykowanymi - płyta ażurowa 0,4x0,6x0,1 na podsycpce cem. piakowej grubości 10 cm | m2 | 110 | 0 | 0
48 |  | Wykonanie przegród rowów z palisady drewnianej wraz z umocnieniem dna i skarp | szt. | 21 | 0 | 0
49 | D.06.01.01.61 | Ścieki korytkowy przy krawędzi jezdni z elementów betonowych, 60x50x15 na podsypce cementowo-piaskowej gr 5 cm i na ławie z oporem z betonu klasy C12/15 | mb | 152.9 | 0 | 0
50 |  | Ścieki korytkowy przy krawędzi jezdni z elementów betonowych, 28x50x10 na podsypce cementowo-piaskowej gr 3 cm i na ławie z oporem z betonu klasy C12/15 | mb | 126.3 | 0 | 0
51 | D.06.01.01.61 | Ułożenie korytka kolejowego na gruncie stabilizowanym spoiwem wraz z opsypaniem na podsypce cem - piaskowej gr. 5,0 cm | mb | 154 | 0 | 0
| D.06.01.01.61 | Odbudowa ogrodzeń | x | x | x | x
52 |  | Odbudowa ogrodzeń betonowych | mb | 79.8 | 0 | 0
53 |  | Odbudowa ogrodzeń z siatki | mb | 44.7 | 0 | 0
| D.07.00.00 | OZNAKOWANIE DRÓG I URZĄDZENIA BEZPIECZEŃSTWA RUCHU | x | x | x | x
| D.07.01.01 | Oznakowanie poziome | x | x | x | x
54 |  | Oznakowanie poziome jezdni mat. cienkowarstwowe - linie ciągłe | m2 | 862.9 | 0 | 0
55 |  | Oznakowanie poziome jezdni mat. cienkowarstwowe - linie przerywane | m2 | 205.8 | 0 | 0
| D.07.02.01 | Oznakowanie pionowe | x | x | x | x
56 |  | Ustawienie słupków z rur stalowych dla znaków drogowych | szt. | 41 | 0 | 0
57 |  | Przymocowanie tablic znaków drogowych, typ A, B, C, D, G, T /średnie/ I generacji | szt. | 32 | 0 | 0
58 |  | Przymocowanie tablic znaków drogowych, typ A, B, C, D, G, T /średnie/ II generacji | szt. | 3 | 0 | 0
59 |  | Przymocowanie tablic znaków drogowych, typ E /średnie/ | szt. | 11 | 0 | 0
|  | Elementy BRD | x | x | x | x
60 |  | - bariery ochronne N2W3 U-14a | mb | 40 | 0 | 0
| D.08.00.00 | ELEMENTY ULIC | x | x | x | x
| D.08.01.01 | Krawężniki betonowe | x | x | x | x
61 |  | - krawężniki betonowe uliczne (20x30x100 cm) na ławie z oporem x betonu C12/15 na podsypce cem.- piask. 1:4 gr. 4 cm | mb | 195.9 | 0 | 0
62 |  | - krawężniki betonowe uliczne (15x30x100 cm) na ławie z oporem x betonu C12/15 na podsypce cem.- piask. 1:4 gr. 4 cm | mb | 262.3 | 0 | 0
| D.08.02.02 | Zjazdy | x | x | x | x
63 |  | - brukowa kostka betonowa gr 8 cm na podsypce cem- piask 1:4 gr. 3 cm | m2 | 399.6 | 0 | 0
| D-09.00.00 | ZIELEŃ DROGOWA | x | x | x | x
| D-09.01.01 | Zieleń drogowa - zieleń towarzysząca ciągom komunikacyjnym | x | x | x | x
64 |  | Humusowanie i obsianie skarp, przy grubości warstwy humusu 10·cm | m2 | 1075 | 0 | 0
65 | D.01.02.03 | Przestawienie kapliczki | szt. | 1 | 0 | 0
66 | D.03.02.01A | Zabezpieczenie studni | szt. | 1 | 0 | 0
[5 empty] | Wartość kosztorysowa netto | 0
[5 empty] | Podatek Vat 23% | 0
[5 empty] | Wartość kosztorysowa brutto | 0
………………………………………………….......
(podpis i pieczęć upełnomocnionego przedstawiciela Wykonawcy)