## Przedmiar
Przedmiar robót na zamówienie pn. Przebudowa drogi powiatowej nr 3529W Kiedrzyn - Małęczyn - do drogi krajowej nr 9 (III Etap) od km 1+700 do km 2+581,55 odcinek długości 881,55 m
Lp. | Numer ST | Wyszczególnienie | Jednostka
|  | elementów rozliczeniowych | Nazwa | Ilość
1 | 2 | 3 | 4 | 5
* |  | ROBOTY PRZYGOTOWAWCZE
Roboty pomiarowe
1 | D.01.01.01 | Odtworzenie trasy i punktów wysokościowych przy liniowych robotach ziemnych inwentaryzacja powykonawcza | km | 0.882
Wycinka zadrzewienia, drzew i krzewów przydrożnych
2 | D.01.02.01a | Scinanie drzew o średnicy od 20 do 60 cm wraz z karczowaniem pni oraz wywiezieniem dłużyc, gałęzi i karpin | szt. | 57
* |  | Zdjęcie warstwy humusu
3 | D.01.01.02 | Zdjęcie warstwy humusu grub. 10 cm z przeznaczeniem do późniejszego wykorzystania (teren istn. poboczy i skarp) | m2 | 5775
* |  | Rozbiórki elementów dróg i ulic
4 | D.01.02.04 | Rozebranie istn. nawierzchni bitumicznej grubości ok. 5 - 9 cm istniejącej nawierzchni drogi DP(materiał do ponownego wykorzystania przy wykonaniu podbudowy MCE) | m2 | 4848.55
5 | D.01.02.04 | Rozebranie podbudowy z gruntu stabilizowanego cementem grubości ok 10-12 cm istniejącej konstrukcji drogi DP ( materiał do ponownego wykorzystania przy wykonaniu podbudowy MCE) | m2 | 5024.84
6 | D.01.02.04 | Rozbiórka istniejących zjazdów indywidualnych (kostka betonowa, beton cementowy) | m2 | 206
7 | D.01.02.04 | Rozbiórka istniejących przepustów betonowych (znajdujące się pod istn. zjazdami indywidualnymi oraz drogami dojazdowymi) | m | 139
8 | D.01.02.04 | Rozbiórka istniejących przepustu betonowego d=60 (znajdujące się pod drogą powiatową) wraz z odwozem materiału z rozbiórki | m | 8
* |  | ROBOTY ZIEMNE
* |  | Wykonanie wykopów w gruntach I - V kat.
9 | D.02.01.01 | Wykonanie wykopów z gruncie kat. I-IV z wykorzystaniem na miejscu lub z odwozm na odkład wraz z wykonaniem rowów | m3 | 2242.07
* |  | Wykonanie nasypów
10 | D.02.03.01 | Formowanie i zagęszczanie nasypów z gruntu pozyskanego z wykopów | m3 | 470.61
* |  | PODBUDOWY
* |  | Koryto wraz z profilowaniem i zagęszczeniem podłoża
11 | D.04.01.01 | Profilowanie podłoża pod nowe warstwy konstrukcyjne drogi powiatowej i wlotów dróg bocznych(głębokości 57,00 cm) 486*7,5 + 395,55*8,0 +70 | m2 | 6879.4
12 | D.04.01.01 | Profilowanie i korytowanie podłoża pod projektowany chodnik (głębokości 24,00 cm) 486*2,10- 132 | m2 | 888.6
13 | D.04.01.01 | Profilowanie i korytowanie pod zjazdy indywidualne ( głębokości 24.00 cm) 132+ 12+216 | m2 | 360
* |  | Stabilizacja kruszywa cementem
14 | D.04.05.01 | Wykonanie podbudowy jako kruszywo stabilizowane cementem o Rm=7,5MPa grubości 15 cm (chodniki) 486*2,0-132 | m2 | 840
15 | D.04.05.01 | Wykonanie podbudowy jako kruszywo stabilizowane cementem o Rm=7,5MPa grubości 25 cm (zjazdy indywidualne ) | m2 | 360
* |  | Podbudowa jako mieszanka mineralno-cementowo- emulsyjna
16 | D.04.05.01 | Wykonanie mieszanki mineralno-cementowo - emulsyjnej o grubości 20 cm z 25 % doziarnieniem materiału pozyskanego z rozbiórki ( poz nr 3 i poz. nr 4 ) 486*7,0+395,55*7,5+70 | m2 | 6438.63
17 | D.04.05.01 | Wykonanie wzmocnienia istniejącego podłoża cementem o grubości 25 cm (C1,5/2) | m2 | 6879.4
* |  | NAWIERZCHNIE
* |  | Nawierzchnia z betonu asfaltowego - warstwa wiążąca
18 | D.05.03.05 | Wykonanie warstwy wiążącej z betonu asfaltowego AC22W o grubości 7 cm (droga powiatowa) 486,00*6.1 +395,55*6,2+70,0 (skrzyżowania) | m2 | 5487.01
19 | D.05.03.05 | Wykonanie warstwy ścieralnej z betonu asfaltowego A11S o grubości 5 cm (droga powiatowa) (486,00+395,55)*6.0+70,0 (skrzyżowania) | m2 | 5359.3
* |  | Nawierzchnia z kruszywa łamanego
20 | D.06.03.01 | Wykonanie nawierzchni ścieralnej z kruszywa łamanego 0/31,5 lub żwiru grubości 20 cm (zjazdy indywidualne) 9*24+11*12 | m2 | 348
21 | D.06.03.01 | Wykonanie nawierzchni z kruszywa łamanych 0/31,5 grubości 15 cm (pobocza gruntowe) 881,55+395,55 | m2 | 1277.1
* |  | Nawierzchnia z betonowej kostki brukowej
22 | D.05.03.23 | Wykonanie nawierzchni z betonowej kostki brukowej o grubości 8 cm na podsypce piaskowo-cementowej grubości 5 cm 4:1 (zjazdy indywidualne na szerokości chodnika) 11*2*6 +12 | m2 | 144
23 | D.08.02.02 | Wykonanie nawierzchni z betonowej kostki brukowej o grubości 6 cm na podsypce piaskowo-cementowej grubości 3 cm 4:1 (chodniki) 486*2 - 132 | m2 | 840
* |  | ELEMENTY ULIC
* |  | Krawężniki betonowe
24 | D.08.01.01 | Ustawienie krawężników betonowych C25/30 o wym. 20x30cm na ławie betonowej C12/15 z oporem | m | 494
25 | D.08.01.01 | Ustawienie krawężników betonowych C25/30 o wym. 15x25 cm "obniżonego" na ławie betonowej C12/15 z oporem | m | 44
* |  | Obrzeże betonowe
26 | D.08.03.01 | Ustwienie obrzeża betonowego o wym. 8x30cm na podsypce piaskowej grubości 3 cm | m | 442
* |  | ODWODNIENIE
* |  | Ścieki
27 | D.08.05.01 | Ustawienie ścieków żelbetowych (korytkowych) o wym. 56x50cm na podsypce piaskowo-cementowej grubości 5 cm i fundamencie betonowym C12/15 grubości 15cm 58+85+21,5+35,5 | m | 200
28 | D.08.05.01 | Wykonanie ścieków przykrawężnikowych z 3 rzędów kostki betonowej na ławie betonowej z oporem | m | 486
* |  | Wpusty deszczowe
29 | D.03.02.01 | Montaż wpustów deszczowych z kratą wpustową typu ciężkiego | szt. | 6
30 | D.03.02.01 | Ułożenie przykanalików fi=200mm PVC-U klasy 6*8 | m | 48
* |  | Przepusty wzdłuż drogi powiatowej
31 | D.06.02.01 | Wykonanie przeputów z rur PEHD fi=40cm na podsypce piaskowej grubości 10cm 21*8 | m | 168
32 | D.06.02.01 | Przepusty rurowe pod zjazdami, ścianki czołowe dla rur fi=40cm | szt. | 42
33 | D.03.01.01 | Przepusty rurowe pod koroną drogi, ścianki czołowe dla rur fi=60cm | szt. | 2
34 | D.03.01.01 | Wykonanie przeputów z rur PEHD fi=60cm na ławie z kruszywa grubości 20cm | m | 10
* |  | URZĄDZENIA BEZPIECZEŃSTWA RUCHU
* |  | Oznakowanie pionowe
35 | D.07.02.01 | Ustawienie słupków z rur stalowych | szt. | 8
36 | D.07.02.01 | Zamocowanie tablic znaków konwencjonalnych z grupy średnich - znaków z grupy A, D, E - folia typ 1 | szt. | 11
37 | D.07.02.01 | Zamocowanie tablic znaków konwencjonalnych z grupy średnich - znaków z grupy A, D, E - folia typ 2 | szt. | 1
* |  | Oznakowanie poziome
38 | D.07.01.01 | Malowanie cienkowarstwowe oznakowania poziomego: linie ciągłe, przerywane, skrzyżowania | m2 | 138
Bariery ochronne
39 | D.07.06.02 | Ustawienie balustrady U-11a | m | 6
* |  | ROBOTY WYKOŃCZENIOWE
* |  | Umocnienie powierzchniowe skarp rowów płytami ażrowymi
40 | D.06.01.01 | Umocnienie skarp rowów płytami ażurowymi o wym. 60x40x10cm na podsypce piaskowej grubości 10 cm 881,55*1,6+481*1,6+200*1,2 | m2 | 2420
41 | D.10.09.01 | Zabezpieczenie sieci energetycznej i teletechnicznej rurami typu Arot | m | 20
42 | D.10.09.01 | Zabezpieczenie sieci wodociągowej i kanalizacyjnej rurami dwudzielnymi | m | 100