## Przedmiar
Przedmiar robót (zm. 21.01.2021)
na zamówienie pn.
Przebudowa drogi powiatowej Zakrzew - Wolanów - Augustów (I etap), odcinek o łacznej długości 1 549,57 m
L.p. | SST | Wyszczególnienie elementów rozliczeniowych | J.m. | Ilość
1 | 2 | 3 | 4 | 5
Odcinek 1 od km 15+287,25 do km 16+543,35 długości 1 256,10 m
| D.01.00.00. | ROBOTY PRZYGOTOWAWCZE | X | X
| D.01.01.01 | Odtworzenie trasy i punktów wysokościowych | X | X
1 |  | odtworzenie przebiegu trasy drogi, inwentaryzacja powykonawcza | km | 1.271
2 |  | przeniesienie, odtworzenie i regulacja wysokościowa punktów istniejącej osnowy geodezyjnej | pkt | 2
| D.01.02.01 | Usunięcie drzew i krzewów | X | X
3 |  | usunięcie drzew wraz z karczowaniem karp i wywiezieniem poza teren budowy | szt. | 9
4 |  | usunięcie zadrzewienia i zakrzaczenia wraz z wywiezieniem poza teren budowy | m2 | 31
5 |  | karczowaniem karp z wywiezieniem poza teren budowy | szt. | 67
| D.01.02.02 | Zdjęcie warstwy ziemi urodzajnej | X | X
6 |  | zdjęcie warstwy humusu do wykorzystania z magazynowaniem w obrębie budowy | m3 | 621.7
7 |  | zdjęcie warstwy humusu z wywozem poza teren budowy wg. tabeli zdjęcia humusu | m3 | 1723.35
| D.01.02.03 | Wyburzenie elementów obiektów budowlanych | X | X
8 |  | rozbiórka istniejących ogrodzeń | m | 18
| D.01.02.04 | Rozbiórka elementów dróg i ulic | X | X
9 |  | frezowanie warstwowe istniejącej nawierzchni asfaltowej na gr. 4,0cm | m2 | 5760
10 |  | rozbiórka istniejącej nawierzchni asfaltowej | m2 | 200
11 |  | całkowita rozbiórka zjazdów z kostki betonowej | m2 | 432
12 |  | całkowita rozbiórka zjazdów z nawierzchni betonowej | m2 | 157
13 |  | całkowita rozbiórka zjazdów z kruszywa | m2 | 321
14 |  | rozbiórka istniejących rowów krytych pod zjazdami | m | 371
15 |  | rozbiórka istniejących betonowych oraz kamiennych murków oporowych przy zjazdach | szt. | 74
16 |  | demontaż znaków i tablic drogowych | szt. | 28
17 |  | demontaż słupków stalowych do znaków drogowych | szt. | 23
18 |  | demontaż konstrukcji wsporczych tablic drogowych | szt. | 3
19 |  | demontaż słupków kilometrowych i hektometrowych | szt. | 28
| D.01.03.03 | Przebudowa kablowych linii teletechnicznych | X | X
20 |  | montaż kompletnego słupa typu SŻT-8,5 z dwoma belkami ustrojowymi BUT wraz z regulacją kabli nadziemnych 15-30mm | kpl. | 1
| D.02.00.00 | ROBOTY ZIEMNE | X | X
| D.02.01.01 | Wykonanie wykopów (wykonanie koryta, regulacja rowów drogowych i korony drogi) | X | X
21 |  | wykonanie wykopów z odwiezieniem gruntu na odkład poza teren budowy | m3 | 173.53
22 |  | wykonanie wykopów z przemieszczeniem gruntu w nasyp w obrębie budowy | m3 | 671.27
| D.02.03.01 | Wykonanie nasypów (regulacja rowów drogowych i korony drogi) | X | X
23 |  | wykonanie nasypów z gruntu z dokopu pozyskanego poza terenem budowy | m3 | 3347.25
24 |  | wykonanie nasypów z gruntu z wykopu | m3 | 684.83
| D.03.00.00 | ODWODNIENIE KORPUSU DROGOWEGO | X | X
| D.03.01.03 | Przepust pod koroną drogi | X | X
25 |  | odnowa powierzchni istniejących ścianek betonowych przepustu typu ramowego | szt. | 2
| D.04.00.00 | PODBUDOWY | X | X
| D.04.01.01 | Profilowanie i zagęszcenie podłoza pod warstwy konstrukcyjne | X | X
26 |  | profilowanie i zagęszczenie podłoża pod warstwy konstrukcyjne nawierzchni | m2 | 1994.5
| D.04.02.01 | Warstwa ulepszonego podłoża z mieszanki niezwiązanej | X | X
27 |  | warstwa ulepszonego podłoża pod dojścia i chodnikach z mieszanki niezwiązanej o CBR≥20% gr. 10,0cm | m2 | 2041
| D.04.02.02 | Warstwa ulepszonego podłoża z gruntu stabilizowanego cementem | X | X
28 |  | grunt stabilizowany cementem Rm=2,5MPa gr. 25,0cm | m2 | 2353
| D.04.03.01 | Oczyszczenie i skropienie warstw konstrukcyjnych | X | X
29 |  | oczyszczenie i skropienie warstw konstrukcyjnych | m2 | 23593.42
| D.04.04.02. | Podbudowa z mieszanki niezwiązanej | X | X
30 |  | warstwa podbudowy z mieszanki niezwiązanej kruszywa C90/3 gr. 20,0cm | m2 | 2028.53
31 |  | warstwa podbudowy pod dojścia i chodniki z mieszanki niezwiązanej kruszywa C90/3 gr. 15,0cm | m2 | 2041
| D.04.07.01. | Podbudowa z betonu asfaltowego | X | X
32 |  | podbudowa zasadniacza warstwa górna z betonu asfaltowego AC 22 P 35/50 gr. 11,0 cm | m2 | 1846.15
| D.05.00.00 | NAWIERZCHNIE | X | X
| D.05.03.05A | Nawierzchnia z betonu asfaltowego | X | X
33 |  | warstwa wiążąca z betonu asfaltowego AC 22 W PMB 25/55-60 gr. 8,0 cm | m2 | 7766.72
34 |  | warstwa wyrównawczo-wzmacniająca z betonu asfaltowego AC 16 W PMB 25/55-60 | Mg | 1491.87
35 |  | ułożenie siatek do nawierzchni asfaltowych | m2 | 1855
| D.05.03.13 | Nawierzchnia z mieszanki grysowo-mastyksowej (SMA) | X | X
36 |  | warstwa ścieralna z mieszanki SMA 11 PMB 45/80-55 gr. 4,0 cm | m2 | 7682.5
| D.06.00.00 | ROBOTY WYKOŃCZENIOWE | X | X
| D.06.01.01 | Umocnienie powierzchniowe skarp, rowów i ścieków | X | X
37 |  | umocnienie skarp oraz dna i skarp rowów poprzez humusowanie na gr. 5 cm wraz z obsianiem trawą | m2 | 8090
38 |  | umocnienie rowu drogowego brukiem kamiennym 16-20cm na podsypce cem.-piask. gr. 5,0cm z wypełnieniem spoin zaprawą cem.- piask. | m2 | 440
| D.06.02.01 | Rowy kryte | X | X
39 |  | wykonanie kompletnego rowu krytego z rur PEHD Ø400 mm na podsypce piask. gr. 5,0cm i fundamencie gr. 15,0cm z mieszanki z kruszywa naturalnego 0/31,5 i zasypką z mieszanki niezwiązanej 0/20 | m | 511
40 |  | wykonanie kompletnego rowu krytego z rur PEHD Ø500 mm na podsypce piask. gr. 5,0cm i fundamencie gr. 15,0cm z mieszanki z kruszywa naturalnego 0/31,5 i zasypką z mieszanki niezwiązanej 0/20 | m | 31
41 |  | wykonanie kompletnego rowu krytego z rur PEHD Ø800 mm na podsypce piask. gr. 5,0cm i fundamencie gr. 15,0cm z mieszanki z kruszywa naturalnego 0/31,5 i zasypką z mieszanki niezwiązanej 0/20 | m | 10
42 |  | umocnienie wlotu i wylotu brukiem kamiennym 16-20cm na podsypce cem.-piask. gr. 5,0cm z wypełnieniem spoin zaprawą cem.-piask. | m2 | 290.67
43 |  | wykonanie kompletnej studzienki wpustowej z rur PEHD Ø500 z pierścieniem odciążającym | szt. | 17
44 |  | wykonanie przykanalika ze studzienki wpustowej do rowu z Ø150 | m | 70
| D.06.03.01 | Umocnienie poboczy | X | X
45 |  | umocnienie poboczy mieszanką niezwiązaną 0/31,5 gr. 12,0cm | m2 | 1588.5
| D.06.04.01 | Odmulenie i regulacja istniejących rowów | X | X
46 |  | odmulenie i regulacja istniejących rowów poprzecznych | m | 200
| D.07.00.00 | URZĄDZENIA BEZPIECZEŃSTWA RUCHU | X | X
| D.07.01.01 | Oznakowanie poziome | X | X
47 |  | oznakowanie poziome grubowarstwowe z mikrokulkami szklanymi refleksyjnymi | m2 | 346.32
| D.07.02.01 | Oznakowanie pionowe | X | X
48 |  | ustawienie tarczy nowego znaku drogowego A z grupy średnich | szt. | 9
49 |  | ustawienie tarczy nowego znaku drogowego B z grupy średnich | szt. | 2
50 |  | ustawienie tarczy nowego znaku drogowego C z grupy średnich | szt. | 2
51 |  | ustawienie tarczy nowego znaku drogowego D z grupy średnich | szt. | 15
52 |  | ustawienie tarczy nowej tablicy drogowej E z grupy średnich | szt. | 5
53 |  | ustawienie tarczy nowego znaku drogowego G z grupy średnich | szt. | 6
54 |  | ustawienie słupków do znaków stalowych | szt. | 29
55 |  | ustawienie konstrukcji wsporczych do tablic stalowych | szt. | 1
56 |  | przestawienie podpórek metalowych wraz z regulajcą długości ramienia | kpl. | 1
| D.07.05.01 | Bariery ochronne stalowe | X | X
57 |  | ustawienie barier ochronnych typu Nw, W3, A (Sp-09/1,33) | m | 72
| D.07.06.02 | Urządzenia zabezpieczające ruch pieszy | X | X
58 |  | ustawienie balustrad U-11a | m | 68
| D.08.00.00 | ELEMENTY ULIC | X | X
| D.08.01.01. | Krawężniki betonowe | X | X
59 |  | ustawienie obniżonych krawężników betonowych 20x30 na podsypce cement.- piaskowej gr 5,0cm na ławie betonowej kl. C12/15 z oporem na podsypce cement.- piaskowej gr. 20,0cm, | m | 507
60 |  | ustawienie krawężników betonowych 20x30 na podsypce cement.-piaskowej gr 5,0cm na ławie betonowej kl. C12/15 z oporem na podsypce cement.-piaskowej gr. 20,0cm | m | 1013
| D.08.02.02. | Chodniki i dojścia z brukowej kostki betonowej | X | X
61 |  | ułożenie nawierzchni dojść i chodników z kostki betonowej gr. 6,0cm na podsypce cement. - piaskowej gr. 3,0cm | m2 | 2041
| D.08.03.01. | Obrzeża betonowe | X | X
62 |  | ustawienie obrzeży betonowych 8x30 przy krawędzi zjazdów, ciągów i dojść na podsypce cement. - piaskowej gr. 5,0cm | m | 2059
63 |  | ustawienie obrzeży betonowych 8x30 przy krawędzi zjazdów, ciągów i dojść na podsypce cement. - piaskowej gr. 5,0cm z oporem z betonu klasy | m | 260
| D.08.05.01. | Ściek z prefabrykowanych elementów betonowych | X | X
64 |  | ustawienie ścieku z bloczków betonowych 14x20 przy krawężniku na podsypce cementowo piaskowej gr. 10,0cm | m | 1156
| D.09.00.00 | ZIELEŃ DROGOWA | X | X
| D.09.01.01. | Urządzenie trawników | X | X
65 |  | urządzenie trawników (zieleńcy) poprzez humusowanie gr. 5,0cm wraz z obsianiem trawą | m2 | 4066
| D.10.00.00 | INNE ROBOTY | X | X
| D.10.07.01. | Zjazdy do posesji | X | X
66 |  | wykonanie nawierzchni zjazdów indywidulanych i publicznych z kostki betonowej gr. 8,0cm na podsypce cem.-piask. gr. 3,0cm i podbudowie z mieszanki niezwiązanej kruszywa C90/3 gr. 20,0cm, warstwa ulepszonego podłoża z mieszanki niezwiązanej gr. 15,0cm, profilowanie i zagęszczanie podłoża | m2 | 1739
| D.10.10.10 | Regulacja wysokościowa oraz zabezpeczenie urządzeń uzbrojenia podziemnego | X | X
67 |  | ułożenie rur ochronnych dwudzielnych AROT P120S | m | 129
68 |  | ocieplenie wodociągu otuliną z łupków styropianiowych wraz z owinięciem folią w obrębie rowów drogowych | m | 91
69 |  | regulacja wysokościowa studzienek telekomunikacyjnych | szt. | 3
| D.10.10.17 | Zabezpieczenie posesji | X | X
70 |  | tymczasowe zabezpieczenie posesji po rozebranych ogrodzeniach siatką wraz ze słupkami | m | 18
Odcinek 2 od km 16+546,50 do km 16+839,97 długości 293,47 m
| D.01.00.00. | ROBOTY PRZYGOTOWAWCZE | X | X
| D.01.01.01. | Odtworzenie trasy i punktów wysokościowych | X | X
71 |  | odtworzenie przebiegu trasy drogi, inwentaryzacja powykonawcza | km | 0.295
72 |  | przeniesienie, odtworzenie i regulacja wysokościowa punktów istniejącej osnowy geodezyjnej | pkt | 1
| D.01.02.01 | Usunięcie drzew i krzewów | X | X
73 |  | usunięcie drzew wraz z karczowaniem karp i wywiezieniem poza teren budowy | szt. | 2
74 |  | usunięcie zadrzewienia i zakrzaczenia wraz z wywiezieniem poza teren budowy | m2 | 2
75 |  | karczowaniem karp z wywiezieniem poza teren budowy | szt. | 15
| D.01.02.02 | Zdjęcie warstwy ziemi urodzajnej | X | X
76 |  | zdjęcie warstwy humusu do wykorzystania z magazynowaniem w obrębie budowy | m3 | 135.5
77 |  | zdjęcie warstwy humusu z wywozem poza teren budowy wg. tabeli zdjęcia humusu | m3 | 376.2
| D.01.02.04 | Rozbiórka elementów dróg i ulic | X | X
78 |  | frezowanie warstwowe istniejącej nawierzchni asfaltowej na gr. 4,0cm | m2 | 1441
79 |  | rozbiórka istniejącej nawierzchni asfaltowej | m2 | 63
80 |  | całkowita rozbiórka zjazdów z kostki betonowej | m2 | 82
81 |  | całkowita rozbiórka zjazdów z kruszywa | m2 | 460
82 |  | rozbiórka istniejących rowów krytych pod zjazdami | m | 65
83 |  | rozbiórka istniejących betonowych oraz kamiennych murków oporowych przy zjazdach | szt. | 18
84 |  | demontaż znaków i tablic drogowych | szt. | 14
85 |  | demontaż słupków stalowych do znaków drogowych | szt. | 9
86 |  | demontaż słupków kilometrowych i hektometrowych | szt. | 2
| D.02.00.00 | ROBOTY ZIEMNE | X | X
| D.02.01.01 | Wykonanie wykopów (wykonanie koryta, regulacja rowów drogowych i korony drogi) | X | X
87 |  | wykonanie wykopów z odwiezieniem gruntu na odkład poza teren budowy | m3 | 53.27
88 |  | wykonanie wykopów z przemieszczeniem gruntu w nasyp w obrębie budowy | m3 | 231.5
| D.02.03.01 | Wykonanie nasypów (regulacja rowów drogowych i korony drogi) | X | X
89 |  | wykonanie nasypów z gruntu z dokopu pozyskanego poza terenem budowy | m3 | 658.18
90 |  | wykonanie nasypów z gruntu z wykopu | m3 | 231.5
| D.03.00.00 | ODWODNIENIE KORPUSU DROGOWEGO | X | X
| D.03.01.03 | Przepust pod koroną drogi | X | X
91 |  | wykonanie kompletnego przepustu z rur PEHD Ø600 mm na podsypce piask. gr. 10,0cm i fundamencie gr.30,0cm z mieszanki z kruszywa naturalnego 0/31,5 i zasypką z mieszanki niezwiązanej 0/20 | m | 12.5
92 |  | umocnienie wlotu i wylotu brukiem kamiennym 16-20cm na podsypce cem.-piask. gr. 5,0cm z wypełnieniem spoin zaprawą cem.-piask. | m2 | 30
93 |  | montaż prefabrykowanej betonowej ścianki kołnierzowej na gruncie stab. cementem Rm=2,5Mpa gr. 25,0cm | szt. | 3
94 |  | wydłużenie rury betonowej Ø600mm istniejącego przepustu na podsypce piask. gr. 10,0cm i fundamencie gr.30,0cm z mieszanki z kruszywa naturalnego 0/31,5 | m | 2
| D.04.00.00 | PODBUDOWY | X | X
| D.04.01.01 | Profilowanie i zagęszcenie podłoza pod warstwy konstrukcyjne | X | X
95 |  | profilowanie i zagęszczenie podłoża pod warstwy konstrukcyjne nawierzchni | m2 | 602
| D.04.02.01 | Warstwa ulepszonego podłoża z mieszanki niezwiązanej | X | X
96 |  | warstwa ulepszonego podłoża pod dojścia i chodnikach z mieszanki niezwiązanej o CBR≥20% gr. 10,0cm | m2 | 602
| D.04.02.02 | Warstwa ulepszonego podłoża z gruntu stabilizowanego cementem | X | X
97 |  | grunt stabilizowany cementem Rm=2,5MPa gr. 25,0cm | m2 | 780.5
| D.04.03.01 | Oczyszczenie i skropienie warstw konstrukcyjnych | X | X
98 |  | oczyszczenie i skropienie warstw konstrukcyjnych | m2 | 5708
| D.04.04.02. | Podbudowa z mieszanki niezwiązanej | X | X
99 |  | warstwa podbudowy z mieszanki niezwiązanej kruszywa C90/3 gr. 20,0cm | m2 | 673
100 |  | warstwa podbudowy pod dojścia i chodniki z mieszanki niezwiązanej kruszywa C90/3 gr. 15,0cm | m2 | 602
| D.04.07.01. | Podbudowa z betonu asfaltowego | X | X
101 |  | podbudowa zasadniacza warstwa górna z betonu asfaltowego AC 22 P 35/50 gr. 11,0 cm | m2 | 612
| D.05.00.00 | NAWIERZCHNIE | X | X
| D.05.03.05A | Nawierzchnia z betonu asfaltowego | X | X
102 |  | warstwa wiążąca z betonu asfaltowego AC 22 W PMB 25/55-60 gr. 8,0 cm | m2 | 1903.33
103 |  | warstwa wyrównawczo-wzmacniająca z betonu asfaltowego AC 16 W PMB 25/55-60 | Mg | 263.24
104 |  | ułożenie siatek do nawierzchni asfaltowych | m2 | 356
| D.05.03.13 | Nawierzchnia z mieszanki grysowo- mastyksowej (SMA) | X | X
105 |  | warstwa ścieralna z mieszanki SMA 11 PMB 45/80-55 gr. 4,0 cm | m2 | 1883.28
| D.06.00.00 | ROBOTY WYKOŃCZENIOWE | X | X
| D.06.01.01 | Umocnienie powierzchniowe skarp, rowów i ścieków | X | X
106 |  | umocnienie skarp oraz dna i skarp rowów poprzez humusowanie na gr. 5 cm wraz z obsianiem trawą | m2 | 1730
| D.06.02.01 | Rowy kryte | X | X
107 |  | wykonanie kompletnego rowu krytego z rur PEHD Ø400 mm na podsypce piask. gr. 5,0cm i fundamencie gr. 15,0cm z mieszanki z kruszywa naturalnego 0/31,5 i zasypką z mieszanki niezwiązanej 0/20 | m | 32
108 |  | wykonanie kompletnego rowu krytego z rur PEHD Ø500 mm na podsypce piask. gr. 5,0cm i fundamencie gr. 15,0cm z mieszanki z kruszywa naturalnego 0/31,5 i zasypką z mieszanki niezwiązanej 0/20 | m | 32
109 |  | umocnienie wlotu i wylotu brukiem kamiennym 16-20cm na podsypce cem.-piask. gr. 5,0cm z wypełnieniem spoin zaprawą cem.-piask. | m2 | 55.37
110 |  | wykonanie kompletnej studni rewizyjnej rowu krytego z rur PEHD Ø1000 z pierścieniem odciążającym oraz prefabrykowaną płytą górną i włazem lub wpustem | szt. | 1
111 |  | wykonanie kompletnej studzienki wpustowej z rur PEHD Ø500 z pierścieniem odciążającym | szt. | 5
112 |  | wykonanie przykanalika ze studzienki wpustowej do rowu z Ø150 | m | 21
| D.06.03.01 | Umocnienie poboczy | X | X
113 |  | umocnienie poboczy mieszanką niezwiązaną 0/31,5 gr. 12,0cm | m2 | 356
| D.07.00.00 | URZĄDZENIA BEZPIECZEŃSTWA RUCHU | X | X
| D.07.01.01 | Oznakowanie poziome | X | X
114 |  | oznakowanie poziome grubowarstwowe z mikrokulkami szklanymi refleksyjnymi | m2 | 130.52
| D.07.02.01 | Oznakowanie pionowe | X | X
115 |  | ustawienie tarczy nowego znaku drogowego A z grupy średnich | szt. | 4
116 |  | ustawienie tarczy nowego znaku drogowego B z grupy średnich | szt. | 3
117 |  | ustawienie tarczy nowego znaku drogowego D z grupy średnich | szt. | 4
118 |  | ustawienie tarczy nowego znaku drogowego G z grupy średnich | szt. | 9
119 |  | ustawienie słupków do znaków stalowych | szt. | 15
| D.07.06.02 | Urządzenia zabezpieczające ruch pieszy | X | X
120 |  | ustawienie balustrad U-11a | m | 85
121 |  | ustawienie ogrodzeń U-12a | m | 3
| D.08.00.00 | ELEMENTY ULIC | X | X
| D.08.01.01. | Krawężniki betonowe | X | X
122 |  | ustawienie obniżonych krawężników betonowych 20x30 na podsypce cement.- piaskowej gr 5,0cm na ławie betonowej kl. C12/15 z oporem na podsypce cement.- piaskowej gr. 20,0cm, | m | 120
123 |  | ustawienie krawężników betonowych 20x30 na podsypce cement.-piaskowej gr 5,0cm na ławie betonowej kl. C12/15 z oporem na podsypce cement.-piaskowej gr. 20,0cm | m | 230
| D.08.02.02. | Chodniki i dojścia z brukowej kostki betonowej | X | X
124 |  | ułożenie nawierzchni dojść i chodników z kostki betonowej gr. 6,0cm na podsypce cement. - piaskowej gr. 3,0cm | m2 | 602
| D.08.03.01. | Obrzeża betonowe | X | X
125 |  | ustawienie obrzeży betonowych 8x30 przy krawędzi zjazdów, ciągów i dojść na podsypce cement. - piaskowej gr. 5,0cm | m | 420
126 |  | ustawienie obrzeży betonowych 8x30 przy krawędzi zjazdów, ciągów i dojść na podsypce cement. - piaskowej gr. 5,0cm z oporem z betonu klasy | m | 45
| D.08.05.01. | Ściek z prefabrykowanych elementów betonowych | X | X
127 |  | ustawienie ścieku z bloczków betonowych 14x20 przy krawężniku na podsypce cementowo piaskowej gr. 10,0cm | m | 274
| D.09.00.00 | ZIELEŃ DROGOWA | X | X
| D.09.01.01. | Urządzenie trawników | X | X
128 |  | urządzenie trawników (zieleńcy) poprzez humusowanie gr. 5,0cm wraz z obsianiem trawą | m2 | 944
| D.10.00.00 | INNE ROBOTY | X | X
| D.10.07.01. | Zjazdy do posesji | X | X
129 |  | wykonanie nawierzchni zjazdów indywidulanych i publicznych z kostki betonowej gr. 8,0cm na podsypce cem.-piask. gr. 3,0cm i podbudowie z mieszanki niezwiązanej kruszywa C90/3 gr. 20,0cm, warstwa ulepszonego podłoża z mieszanki niezwiązanej gr. 15,0cm, profilowanie i zagęszczanie podłoża | m2 | 270
| D.10.10.10 | Regulacja wysokościowa oraz zabezpeczenie urządzeń uzbrojenia podziemnego | X | X
130 |  | ułożenie rur ochronnych dwudzielnych AROT P120S | m | 76
131 |  | ocieplenie wodociągu otuliną z łupków styropianiowych wraz z owinięciem folią w obrębie rowów drogowych | m | 5.5
132 |  | regulacja wysokościowa studzienek telekomunikacyjnych | szt. | 1
przebudowa drogi wewnętrznej w km 16+417
| D.01.00.00. | ROBOTY PRZYGOTOWAWCZE | X | X
| D.01.02.02 | Zdjęcie warstwy ziemi urodzajnej | X | X
133 |  | zdjęcie warstwy humusu z wywozem poza teren budowy wg. tabeli zdjęcia humusu | m3 | 1.95
| D.01.02.04 | Rozbiórka elementów dróg i ulic | X | X
134 |  | frezowanie warstwowe istniejącej nawierzchni asfaltowej na gr. 4,0cm | m2 | 117
| D.02.00.00 | ROBOTY ZIEMNE | X | X
| D.02.01.01 | Wykonanie wykopów (wykonanie koryta, regulacja rowów drogowych i korony drogi) | X | X
135 |  | wykonanie wykopów z przemieszczeniem gruntu w nasyp w obrębie budowy | m3 | 23.31
| D.02.03.01 | Wykonanie nasypów (regulacja rowów drogowych i korony drogi) | X | X
136 |  | wykonanie nasypów z gruntu z wykopu | m3 | 9.75
| D.04.00.00 | PODBUDOWY | X | X
| D.04.01.01 | Profilowanie i zagęszcenie podłoza pod warstwy konstrukcyjne | X | X
137 |  | profilowanie i zagęszczenie podłoża pod warstwy konstrukcyjne nawierzchni | m2 | 46.5
| D.04.02.02 | Warstwa ulepszonego podłoża z gruntu stabilizowanego cementem | X | X
138 |  | grunt stabilizowany cementem Rm=2,5MPa gr. 25,0cm | m2 | 46.5
| D.04.03.01 | Oczyszczenie i skropienie warstw konstrukcyjnych | X | X
139 |  | oczyszczenie i skropienie warstw konstrukcyjnych | m2 | 150.58
| D.04.04.02. | Podbudowa z mieszanki niezwiązanej | X | X
140 |  | warstwa podbudowy z mieszanki niezwiązanej kruszywa C90/3 gr. 20,0cm | m2 | 41.37
| D.04.07.01. | Podbudowa z betonu asfaltowego | X | X
141 |  | podbudowa zasadniacza warstwa górna z betonu asfaltowego AC 22 P 35/50 gr. 11,0 cm | m2 | 37.17
| D.05.00.00 | NAWIERZCHNIE | X | X
| D.05.03.05A | Nawierzchnia z betonu asfaltowego | X | X
142 |  | warstwa wiążąca z betonu asfaltowego AC 22 W PMB 25/55-60 gr. 8,0 cm | m2 | 150.58
143 |  | warstwa wyrównawczo-wzmacniająca z betonu asfaltowego AC 16 W PMB 25/55-60 | Mg | 8.78
| D.05.03.13 | Nawierzchnia z mieszanki grysowo- mastyksowej (SMA) | X | X
144 |  | warstwa ścieralna z mieszanki SMA 11 PMB 45/80-55 gr. 4,0 cm | m2 | 148.5