## Kosztorys ofertowy Cz. 2
KOSZTORYS OFERTOWY
Część 2 zamówienia
Remont drogi powiatowej nr 3530W Klwatka - Bogusławice - Skaryszew na odc. od km 2+825 do km 3+675, dł. 850 m, gm. Gózd
L.p. | Podstawa | Opis | J.m. | Ilość | Cena jednostkowa zł | Wartość zł (5x6) | Wartość
1 | 2 | 3 | 4 | 5 | 6 | 7
ROBOTY PRZYGOTOWAWCZE
1 | D-01.01.01 | Roboty pomiarowe przy liniowych robotach ziemnych, trasa dróg w terenie równinnym wraz z wykonaniem inwentaryzacji powykonawczej | km | 0.85 | 0 | 0 | 0
ROBOTY ZIEMNE
2 | D-06.03.01a | Umocnienie pobocza kruszywem łamanym 0/31,5, grubość warstwy po zagęszczniu średnio 10 cm | m2 | 1700 | 0 | 0
ODWODNIENIE KORPUSU DROGOWEGO
3 | D-03.01.03 b | Oczyszczanie rowów przydrożnych i przepustów z namułu. Grubość namułu do 30 cm i do 50% średnicy przepustu | m | 1700 | 0 | 0
NAWIERZCHNIE ASFALTOWE
4 | D-05.03.05 | Mechaniczne oczyszczenie i skropienie emulsją asfaltową na zimno podbudowy i nawierzchni bitumicznej | m2 | 9098.4 | 0 | 0
5 | D-05.03.05 | Lokalne wyrównanie istniejącej nawierzchni AC16W | t | 180 | 0 | 0
6 | D-05.03.05 | W-wa wyrównawcza z betonu asfaltowego AC W 16, średnio 200kg/m2 | t | 952 | 0 | 0
7 | D-05.03.05 | Warstwy wyrównawcza z betonu asfaltowego AC16W gr. 4 cm, skrzyżowania i zjazdy indywidualne | m2 | 103.2 | 0 | 0
8 | D-05.03.05 | Nawierzchnia z mieszanek mineralno bitumicznych grysowo żwirowych AC 11S warstwa asfaltowa ścieralna grubości 4·cm | m2 | 4778.2 | 0 | 0
NAPRAWA PRZEŁOMÓW
9 | D-04.01.01 | Koryta wykonywane na jezdni głębokość 30 cm w gruncie kat.I-IV | m2 | 150 | 0 | 0
10 | D-04.02.01 | Wykonanie i zagęszczenie warstwy odsączającej, grubość po zagęszczeniu 10 cm | m2 | 150 | 0 | 0
11 | D-04.04.02 | Wykonanie podbudowy z kruszywa stabilizowanego mechanicznie 0/63, grubość warstwy po zagęszczeniu 20 cm | m2 | 150 | 0 | 0
12 | D-05.03.05 | Warstwa wyrównawcza AC 16 W, grubość 4cm, wraz z oczyszczeniem i skropieniem | m2 | 150 | 0 | 0
REMONT ZJAZDÓW
13 | D-04.04.02 | Nawierzchnia z kruszywa łamanego 0/31,5, grubość warstwy po zagęszczeniu 20 cm | m2 | 80 | 0 | 0
14 | D-06.02.01 | Ścianki czołowe przepustów pod zjazdami dla rur o średnicy 40 cm. | szt. | 6 | 0 | 0
15 | D-06.02.01 | Rury PEHD o średnicy 40 cm przepustów pod zjazdami wraz z wykonaniem ławy | m | 18 | 0 | 0
REMONT PRZEPUSTÓW
16 | D-06.02.01 | Rury PEHD o średnicy 60 cm przepustów pod zjazdami wraz z wykonaniem ławy i odnową nawierzchni | m | 10 | 0 | 0
17 | D-06.02.01 | Rury PEHD o średnicy 50 cm przepustów pod zjazdami wraz z wykonaniem ławy i odnową nawierzchni | m | 12 | 0 | 0
18 | D-06.02.01 | Ścianki czołowe przepustów pod zjazdami dla rur o średnicy 60 cm. | szt. | 2 | 0 | 0
19 | D-06.02.01 | Ścianki czołowe przepustów pod zjazdami dla rur o średnicy 50 cm. | szt. | 2 | 0 | 0
Wartość kosztorysowa robót bez podatku VAT | [5 empty] | 0
Podatek VAT 23% | [5 empty] | 0
Wartość kosztorysowa robót brutto | [5 empty] | 0
………………………………………………….......
(podpis i pieczęć Wykonawcy)