## Kosztorys ofertowy Cz. 4
KOSZTORYS OFERTOWY
Część 4 zamówienia
Remont drogi powiatowej nr 3547W Iłża - Antoniów na odc. od km 8+520 do km 9+200, dł. 680 m, gm. Iłża
L.p. | Podstawa | Opis | J.m. | Ilość | Cena jednostkowa zł | Wartość zł (5x6)
1 | 2 | 3 | 4 | 5 | 6 | 7
ROBOTY PRZYGOTOWAWCZE
1 | D-01.01.01 | Roboty pomiarowe przy liniowych robotach ziemnych, trasa dróg w terenie równinnym wraz z wykonaniem inwentaryzacji powykonawczej | km | 0.68 | 0 | 0
2 | D-01.02.01 | Mechaniczne karczowanie krzaków oraz podcięcie konarów drzew z transportem poza teren budowy | ha | 0.24 | 0 | 0
ROBOTY ROZBIÓRKOWE
3 | D-01.02.04 | Rozebranie słupków do znaków drogowych | szt | 7 | 0 | 0
4 | D-01.02.04 | Zdjęcie tarcz znaków drogowych | szt | 4 | 0 | 0
ROBOTY ZIEMNE
5 | D-01.02.02 | Zdjecie warstwy ziemi urodzdajnej gr. 5 -10 cm | m2 | 1360 | 0 | 0
6 | D-06.04.01 | Pogłębienie i odtworzenie rowów przydrożnych z wbudowaniem nizbędnej ilosci ziemi w pobocze drogi oraz odwóz nadmiaru poza teren budowy. Grubość namułu do 50 cm | m | 1360 | 0 | 0
7 | D-06.03.01a | Umocnienie pobocza kruszywem łamanym 0/31,5, grubość warstwy po zagęszczniu średnio 10 cm | m2 | 1360 | 0 | 0
ODWODNIENIE KORPUSU DROGOWEGO
8 | D-03.01.03 b | Oczyszczanie przepustów fi 40 cm z namułu. | m | 10 | 0 | 0
NAWIERZCHNIE ASFALTOWE
9 | D-05.03.11 | Korekcyjne frezowanie nawierzchni | m2 | 1206 | 0 | 0
10 | D-05.03.05 | W-wa wyrównawcza z betonu asfaltowego AC W 16, średnio 100kg/m2 wraz z oczyszczeniem i skropieniem | t | 400 | 0 | 0
11 | D-05.03.05 | Wykonanie warstwy wiążącej z betonu asfaltowego AC16W gr. 4 cm wraz z oczyszczeniem i skropieniem | m2 | 3808 | 0 | 0
12 | D-05.03.05 | Wykonanie warstwy ścieralnej z betonu asfaltowego AC 11S grubości 4·cmwraz z oczyszczeniem i skropieniem | m2 | 3740 | 0 | 0
NAPRAWA PRZEŁOMÓW
13 | D-04.01.01 | Koryta wykonywane na jezdni głębokość 30 cm w gruncie kat.I-IV | m2 | 476 | 0 | 0
14 | D-04.02.01 | Wykonanie i zagęszczenie warstwy odsączającej, grubość po zagęszczeniu 10 cm | m2 | 476 | 0 | 0
15 | D-04.04.02 | Wykonanie podbudowy z kruszywa stabilizowanego mechanicznie 0/63, grubość warstwy po zagęszczeniu 20 cm | m2 | 476 | 0 | 0
16 | D-05.03.05 | Warstwa wyrównawcza AC 16 W, grubość 4cm, wraz z oczyszczeniem i skropieniem | m2 | 408 | 0 | 0
REMONT ZJAZDÓW
17 | D – 04.01.01 | Koryta o głębokości 30 cm na całej szerokości zjazdu wykonywane w gruncie kat. II-IV | m2 | 120 | 0 | 0
18 | D-04.02.01 | Wykonanie i zagęszczenie warstwy odsączającej, grubość warstwy po zagęszczeniu 10 cm | m2 | 120 | 0 | 0
19 | D-04.04.02 | Nawierzchnia z kruszywa łamanego 0/31,5, grubość warstwy po zagęszczeniu 20 cm | m2 | 120 | 0 | 0
OZNAKOWANIE PIONOWE
20 | D-07.02.01 | Ustawienie słupków z rur stalowych ø70 dla znaków drogowych, wraz z wykopaniem i zasypaniem dołów z ubiciem warstwami | szt | 7 | 0 | 0
21 | D-07.02.01 | Przymocowanie do gotowych słupków znaków typ A-2, średnie folia I generacji (A-2) | szt | 1 | 0 | 0
22 | D-07.02.01 | Przymocowanie do gotowych słupków znaków typ D,średnie folia I generacji (D-42 i D-43) | szt | 2 | 0 | 0
23 | D-07.02.01 | Przymocowanie do gotowych słupków znaków typ E,średnie folia I generacji (E-17a ANTONIÓW) | szt | 1 | 0 | 0
Wartość kosztorysowa robót bez podatku VAT | [5 empty] | 0
Podatek VAT 23% | [5 empty] | 0
Wartość kosztorysowa robót brutto | [5 empty] | 0
…………………………………………………....
(podpis i pieczęć Wykonawcy)