## Przedmiar
PRZEDMIAR ROBÓT
(aktualizacja 05.08.2021 r.)
Przebudowa drogi powiatowej nr 3508W Radom – Dąbrówka Podłężna polegająca na budowie chodnika
Numer | STWiOR | Opis | J.m. | Ilość
1 | Rozdział | ROBOTY PRZYGOTOWAWCZE
1.1 | D-01.01.01 | Odtworzenie trasy i punktów wysokościowych
1.1.1 | D-01.01.01 | Roboty pomiarowe przy liniowych robotach ziemnych, trasa dróg w terenie równinnym inwentaryzacja powykonawcza | km | 0.63
1.2 | D-01.02.02 | Zdjęcie warstwy humusu lub /i darniny/
1.2.1 | D-01.02.02 | Usunięcie warstwy ziemi urodzajnej (humus) z transportem humusu na odkład, grubość warstwy 10·cm | m2 | 1140.91
1.3 | D-01.02.04 | Rozbiórki elementów dróg, ogrodzeń i przepustów
1.3.1 | D-01.02.04 | Rozebranie umocnień rowu w rejonie zjadów indywidulanych w postaci płyt ażurowych lub narzutu kamiennego z transportem materiału z rozbiórki w obrębie lub poza terenem budowy | m2 | 24.3
1.3.2 |  | Rozebranie krawężników, betonowych 20x30·cm na podsypce cementowo-piaskowej z transportem materiału z rozbiórki w obrębie lub poza terenem budowy krawężniki kamienne 20x30cm (zatoki autobusowe) =53,60 | m | 53.6
1.3.3 |  | Rozebranie obrzeży trawnikowych, obrzeża 8x30·cm na podsypce piaskowej z transportem materiału z rozbiórki w obrębie lub poza terenem budowy | m | 20
1.3.4 |  | Rozebranie ław pod krawężniki, ławy z betonu z transportem materiału z rozbiórki w obrębie lub poza terenem budowy 53,6*0.08=4,29 | m3 | 4.29
1.3.5 |  | Rozebranie przepustów rurowych, rury betonowe Fi·50·cm z transportem materiału z rozbiórki w obrębie lub poza terenem budowy | m | 87.1
1.3.6 | D-01.02.04 | Rozebranie przepustów rurowych, ścianki czołowe i ławy betonowe z transportem materiału z rozbiórki w obrębie lub poza terenem budowy | m3 | 1.8
1.3.7 |  | Rozebranie nawierzchni z mieszanek mineralno-bitumicznych jezdnia pod przepusty, mechanicznie, grubość nawierzchni 15·cm z transportem materiału z rozbiórki w obrębie lub poza terenem budowy | m2 | 81.9
1.3.8 |  | Rozebranie podbudowy, z kruszywa kamiennego mechanicznie jezdnia pod przepusty, grubość podbudowy 35·cm z transportem materiału z rozbiórki w obrębie lub poza terenem budowy | m2 | 81.9
1.3.9 |  | Rozebranie nawierzchni z mieszanek mineralno-bitumicznych na zjazdach, mechanicznie, grubość nawierzchni 10·cm z transportem materiału z rozbiórki w obrębie lub poza terenem budowy | m2 | 62
1.3.10 |  | Rozebranie podbudowy, z kruszywa kamiennego mechanicznie na zjazdach, grubość podbudowy 36·cm z transportem materiału z rozbiórki w obrębie lub poza terenem budowy | m2 | 62
1.3.11 | D-01.02.04 | Analogia - Rozebranie nawierzchni z kostki brukowej betonowej, na podsypce cementowo-piaskowej, mechanicznie, wysokość kostki 8·cm z transportem materiału z rozbiórki w obrębie lub poza terenem budowy | m2 | 39.8
1.3.12 |  | Rozebranie podbudowy, z kruszywa kamiennego mechanicznie na chodniku, grubość podbudowy 20·cm z transportem materiału z rozbiórki w obrębie lub poza terenem budowy | m2 | 39.8
1.4 | D-01.02.04 | Rozbiórka istniejącego oznakowania
1.4.1 |  | Słupki do znaków - rozebranie | szt | 10
1.4.2 |  | Zdjęcie znaków lub drogowskazów | szt | 20
1.4.3 |  | Frezowanie oznakowania poziomego | m2 | 58.4
1.5 | D-01.03.04 | Budowa kanału technologicznego KTu1
1.5.1 | TPSA 40/102/1 | Budowa kanalizacji kablowej pierwotnej z rur z tworzyw sztucznych w wykopie wykonanym machanicznie w gruncie kategorii III, 1 warstwa i 1 otwór w ciągu kanalizacji, 1 rura w warstwie | m | 546.31
1.5.2 | TPSA 39/202/7 | Ręczne wciąganie rur kanalizacji wtórnej, otwór wolny, rury w zwojach, 3xFi·40·mm | m | 546.31
1.5.3 | TPSA 39/202/5 | Ręczne wciąganie rur kanalizacji wtórnej, otwór wolny, rury w zwojach, 1xFi·40·mm | m | 546.31
1.5.4 | TPSA 39/207/10 | Uszczelnianie otworów kanalizacji pierwotnej, uszczelki pneumatyczne, otwór z 4 rurami/kablami - Uszczelnianie kanałów RO | otwór | 4
1.6 | D-01.03.04 | Budowa studni kablowyk SKR-1
1.6.1 | TPSA 40/301/1 | Budowa studni kablowych prefabrykowanych rozdzielczych SKR, typ SKR-1, grunt kategorii I-II | szt | 13
1.6.2 | TPSA 40/322/3 | Montaż elementów mechanicznej ochrony przed ingerencją osób nieuprawnionych w istniejących studniach kablowych, pokrywa dodatkowa z prętami, rama ciężka lub lekka | szt | 13
2 | Rozdział | ROBOTY ZIEMNE
2.1 | D-02.01.01 | Wykonanie wykopów w gruntach I -V kat.
2.1.1 | D-02.01.01 | Wykonanie wykopów mechanicznie z transportem urobku na odkład | m3 | 229.13
2.2 | D-02.03.01 | Wykonanie nasypów
2.2.1 | D-02.03.01 | Wykonanie nasypów mechanicznie z pozyskaniem i transportem gruntu | m3 | 497.6
3 | Rozdział | ODWODNIENIE KORPUSU DROGOWEGO
3.1 |  | KANALIZACJA DESZCZOWA
3.1.1 | D-01.01.01 | Roboty ziemne - wykopy
3.1.1.1 | D-01.01.01 | Roboty pomiarowe przy liniowych robotach ziemnych, trasa dróg w terenie równinnym inwentaryzacja powykonawcza | km | 0.63
3.1.1.2 | Kalkulacja indywidualna | Cięcie nawierzchnia na grubość 8cm | mb | 94.84
3.1.1.3 | D-02.01.01 | Wykopy liniowe szerokości 0,8-2,5·m o ścianach pionowych z ręcznym wydobyciem urobku w gruntach suchych, głębokości do 3,0·m, kategoria gruntu III-IV | m3 | 86.12
3.1.1.4 | D-03.01.01 | Wykopy oraz przekopy wykonywane na odkład głębokość do 3·m, kategoria gruntu III-IV | m3 | 488.1
3.1.1.5 | D-02.01.01 | Umocnienie ścian wykopów wraz z rozbiórką w gruntach suchych, szerokość do 1·m, umocnienie pełne w gruncie kategorii I-IV, głębokość do 3·m | m2 | 1619.19
3.1.1.6 | D-03.01.01 | Umocnienie ścian wykopów wraz z rozbiórkąw gruntach suchych, dodatek za każdy dalszy rozpoczęty 1·m szerokości wykopu, umocnienie pełne w gruncie kategorii I-IV, głębokość do 3·m | m2 | 98.09
3.1.2 | D-03.02.01 | Roboty montażowe
3.1.2.1 | D-03.02.01 | Podłoża pod kanały i obiekty z materiałów sypkich, grubość 20·cm | m3 | 73.56
3.1.2.2 | D-03.02.01 | Kanały z rur typu PP DN400 łączone na wcisk | m | 547.86
3.1.2.3 | D-03.02.01 | Kanały z rur typu PP DN500 łączone na wcisk | m | 18.88
3.1.2.4 | D-03.02.01 | Kanały z rur typu PP DN600 łączone na wcisk (PRZEPUSTY POD DROGĄ fi600) | m | 73.63
3.1.3 | D-03.02.01 | Studzienki rewizyjne fi 1500mm
3.1.3.1 | D-03.02.01 | Podłoża pod kanały i obiekty z materiałów sypkich, grubość 15·cm | m3 | 1.29
3.1.3.2 | D-03.02.01 | Studnie rewizyjne z kręgów betonowych w gotowym wykopie, Fi·1500·mm, głębokość 3·m | szt | 3
3.1.4 | D-03.02.01 | Studzienki rewizyjne fi 1200mm
3.1.4.1 | D-03.02.01 | Podłoża pod kanały i obiekty z materiałów sypkich, grubość 30·cm | m3 | 6
3.1.4.2 | D-03.02.01 | Studnie rewizyjne z kręgów betonowych w gotowym wykopie, Fi·1200·mm, głębokość 3·m, z pierścieniem odciążającym | szt | 20
3.1.5 | D-03.02.01 | Studzienki osadnikowe 1500x1500mm
3.1.5.1 | D-03.02.01 | Podłoża pod kanały i obiekty z materiałów sypkich, grubość 15·cm | m3 | 1.26
3.1.5.2 | D-03.02.01 | Montaż studni osadnikowych z kręgów betonowych 1500 x 1500 w gotowych wykopach o gł. 3m | szt | 3
3.1.6 | D-02.03.01 | Roboty ziemne - zasypy
3.1.6.1 | D-02.03.01 | Zasypanie i zagęszczenie wykopów fundamentowych podłużnych, punktowych, rowów, wykopów obiektowych -piaskiem zasypowym, grubość w stanie sypkim 30cm | m3 | 84.99
3.1.6.2 | D-02.03.01 | Roboty ziemne z transportem urobku , w ziemi uprzednio zmagazynowanej w hałdach,w obrębie lub poza terenem budowy grunt kategorii I-III, | m3 | 489.24
3.2 | D-03.00.00 | STUDZIENKI WODOŚCIEKOWE
3.2.1 | D-02.01.01 | Roboty ziemne -wykopy pod studzienki
3.2.1.1 | D-02.01.01 | Wykopy oraz przekopy wykonywane na odkład , głębokość do 3·m, kategoria gruntu III-IV | m3 | 10.97
3.2.1.2 | D-02.01.01 | Wykopy liniowe szerokości 0,8-2,5·m o ścianach pionowych z ręcznym wydobyciem urobku w gruntach suchych, głębokości do 3,0·m, kategoria gruntu III-IV | m3 | 1.94
3.2.1.3 | D-02.01.01 | Umocnienie ścian wykopów wraz z rozbiórką w gruntach suchych, szerokość do 1·m, umocnienie ażurowe w gruncie kategorii III-IV, głębokość do 3·m | m2 | 12.9
3.2.2 | D-03.02.01 | Roboty montażowe
3.2.2.1 | D-03.02.01 | Podłoża pod kanały i obiekty z materiałów sypkich, grubość 15·cm | m3 | 1.95
3.2.2.2 | D-03.02.01 | Studzienki ściekowe uliczne i podwórzowe z wpustem płaskim, Fi·500·mm, z osadnikiem bez syfonu | szt | 13
3.2.2.3 | D-03.02.01 | Przebicie otworów w elementach z betonu o powierzchni do 0,05m2, beton żwirowy, grubość do 20cm | szt | 13
3.2.2.4 | D-03.02.01 | Przejście przez ściany komór tulejami stalowymi "PS" przy grubości ściany 20cm, otwór Fi210mm | szt | 13
3.2.3 | D-02.01.01 | Roboty zimne - wykopy pod przykanaliki
3.2.3.1 | D-02.01.01 | Wykopy oraz przekopy wykonywane na odkład głębokość do 3·m, kategoria gruntu III-IV | m3 | 1.76
3.2.3.2 | D-02.01.01 | Wykopy liniowe szerokości 0,8-2,5·m o ścianach pionowych z ręcznym wydobyciem urobku w gruntach suchych, głębokości do 3,0·m, kategoria gruntu III-IV | m3 | 0.31
3.2.3.3 | D-02.01.01 | Umocnienie ścian wykopów wraz z rozbiórką w gruntach suchych, szerokość do 1·m, umocnienie ażurowe w gruncie kategorii III-IV, głębokość do 3·m | m2 | 6.89
3.2.4 | D-03.02.01 | Roboty montażowe
3.2.4.1 | D-03.02.01 | Podłoża pod kanały i obiekty z materiałów sypkich, grubość 15·cm | m3 | 2.11
3.2.4.2 | D-03.02.01 | Kanały z rur typuPVC-U, Fi·200·mm | m | 35
3.2.4.3 | D-03.02.01 | Podłoża i obsypki z kruszyw naturalnych dowiezionych, piasek | m3 | 2.11
3.2.5 | D-02.03.01 | Roboty ziemne - zasypy
3.2.5.1 | D-02.03.01 | Zasypanie i zagęszczenie wykopów fundamentowych podłużnych, punktowych, rowów, wykopów obiektowych, grubość w stanie luźnym 30·cm, materiał z wykopu (podbudowy drogi) | m3 | 5.79
3.2.5.2 | D-02.03.01 | Roboty ziemne z transportem urobku sam. samowył. W obrębie lub poza terenem budowy, w ziemi uprzednio zmagazynowanej w hałdach, , grunt kategorii I-III, | m3 | 9.17
3.3 |  | Przepusty wraz z umocnieniem - odwodnienie korpusu drogowego
3.3.1 |  | Ułożenie przepustów fi 600mm
3.3.1.1 | KNR 233/606/1 (1) | Ścianki czołowe żelbetowe | m3 | 6.72
4 | Rozdział | PODBUDOWY
4.1 | D-04.04.01 | Podbudowa z mieszanek niezwiązanych
4.1.1 | D-04.04.01 | Podbudowy z mieszanek niezwiązanych 0/31,5mm, grubość warstwy po zagęszczeniu 20·cm | m2 | 71.2
4.1.2 | D-04.04.01 | Podbudowy z mieszanek niezwiązanych 0/31,5mm, grubość warstwy po zagęszczeniu 10·cm | m2 | 1138
4.2 | D-04.05.01 | Ulepszone podłoże
4.2.1 |  | Podbudowy z gruntu stabilizowanego, cementem 25·kg/m2, warstwa po zagęszczeniu 10·cm | m2 | 1138
4.2.2 |  | Podbudowy z gruntu stabilizowanego, cementem 50·kg/m2, warstwa po zagęszczeniu 15·cm | m2 | 43
5 | Rozdział | NAWIERZCHNIE
5.1 | D-05.03.05 | Nawierzchnia z betonu asfaltowego
5.1.1 | D-05.03.05 | Nawierzchnie z betonu asfaltowego AC 16 W, warstwa asfaltowa wiążąca, grubości 5·cm | m2 | 28.2
5.1.2 | D-05.03.05 | Nawierzchnie z betonu asfaltowego AC11S, warstwa asfaltowa ścieralna, grubości 4·cm | m2 | 28.2
5.2 | D-05.03.23 | Nawierzchnia z kostki brukowej betonowej
5.2.1 | D-05.03.23a | Nawierzchnie z kostki brukowej betonowej, grubość 8·cm, na podsypce cementowo-piaskowej, kostka kolorowa | m2 | 43
5.2.2 | D-05.03.23a | Nawierzchnie z kostki brukowej betonowej, grubość 8·cm, na podsypce piaskowej, kostka szara | m2 | 1138
6 | Rozdział | ROBOTY WYKOŃCZENIOWE
6.1 | D-06.01.01 | Umocnienie skarp, rowów i ścieków
6.1.1 | D-06.01.01 | Humusowanie i obsianie skarp, przy grubości warstwy humusu 10·cm | m2 | 429.34
6.2 | D-06.03.01 | Ścinanie i uzupełnianie poboczy
6.2.1 | D-06.03.01 | Nawierzchnie z kruszywa łamanego, grubość warstwy po uwałowaniu 10·cm | m2 | 8.31
7 | Rozdział | OZNAKOWANIE DRÓG I URZĄDZENIA BEZPIECZEŃSTWA RUCHU
7.1 | D-07.06.02 | Oznakowanie pionowe
7.1.1 | D-07.06.02 | Pionowe znaki drogowe słupki z rur stalowych | szt | 12
7.1.2 | D-07.06.02 | Pionowe znaki drogowe znaki zakazu, nakazu, ostrzegawcze o pow. pow. 0.3 m2 | szt | 16
7.2 | D-07.06.02 | Oznakowanie poziome
7.2.1 | D-07.06.02 | Oznakowanie poziome jezdni farba linie segregacyjne i krawędziowe ciągle, mal. Ręczne | m2 | 4.8
7.2.2 | D-07.06.02 | Oznakowanie poziome jezdni farba linie na skrzyżowaniach i przejściach dla pieszych malowanie ręczne | m2 | 10.8
7.2.3 |  | Słupki prowadzące wraz ze znakami kilometrowymi i hektometrowymi | szt | 1
8 | Rozdział | ELEMENTY ULIC
8.1 | D-08.01.01 | Krawężniki betonowe
8.1.1 | D-08.01.01 | Krawężniki betonowe, wystające 20x30·cm na podsypce cementowo-piaskowej z wykonaniem ławy z oporem - beton klasy C12/15 | m | 600.1
8.2 | D-08.03.01 | Betonowe obrzeża chodnikowe
8.2.1 | D-08.01.01 | Obrzeża betonowe, 30x8·cm na podsypce cementowo-piaskowej z wypełnieniem spoin zaprawą cementową z wykonaniem ławy z oporem - beton klasy C8/10 | m | 597.7
8.3 | D-08.01.01 | Kostka integracyjna
8.3.1 | D-08.01.01 | Nawierzchnie z kostki brukowej betonowej, grubość 8·cm, na podsypce cementowo-piaskowej, kostka kolorowa | m2 | 4.92
9 | Rozdział | INNE ROBOTY
9.1 | Element | Pozostałe
9.1.1 | D-10.09.01 | Rury ochronne (osłonowe), Fi·50 mm, PVC | m | 7.75
Roboty w zakresie odwodnienia drogi wewnętrznej na działce nr 174 w miejscowości Dąbrówka Podłężna
11 | Grupa | ROBOTY ZIEMNE
11.1 | Element | Zdjęcie humusu
11.1.1 | D-01.02.02 | Usuniecie warstwy ziemi urodzajnej (humusu), grubość warstwy do 15˙cm, z przerzutem, humus bez darni | m2 | 68.39
11.2 | Element | Wykonanie nasypów
11.2.1 | D-02.01.01 | Roboty ziemne z transportem urobku wobrębie lub poza terenem budowy, w ziemi uprzednio zmagazynowanej w hałdach, | m3 | 1.9
11.2.2 | D-02.03.01 | Formowanie i zagęszczanie nasypów wysokość do 3,0˙m, grunt kategorii III-IV, | m3 | 1.9
11.3 | Element | Wykonanie wykopów w gruntach I -V kat.
11.3.1 | D-02.01.01 | Wykonanie wykopów mechanicznie z transportem urobku na odkład | m3 | 12.9
12 | Grupa | KANALIZACJA DESZCZOWA
12.1 | Element | Roboty ziemne - wykopy
12.1.1 | D-01.01.01 | Roboty pomiarowe przy liniowych robotach ziemnych, trasa dróg w terenie równinnym inwentaryzacja powykonawcza | km | 0.04
12.1.2 | Kalkulacja indywidualna | Cięcie nawierzchnia na grubość 8cm | mb | 86.22
12.1.3 | D-02.01.01 | Wykopy liniowe szerokości 0,8-2,5˙m o ścianach pionowych z ręcznym wydobyciem urobku w gruntach suchych, głębokości do 1,5˙m, kategoria gruntu I-II | m3 | 9.16
12.1.4 | D-02.01.01 | Wykopy liniowe szerokości 0,8-2,5˙m o ścianach pionowych z ręcznym wydobyciem urobku w gruntach suchych, głębokości do 3,0˙m, kategoria gruntu I-II | m3 | 2.76
12.1.5 | D.02.01.01 | Wykopy oraz przekopy wykonywane na odkład , głębokość do 3˙m, kategoria gruntu I-III | m3 | 67.58
12.1.6 | D.03.02.01 | Umocnienie ścian wykopów wraz z rozbiórką palami szalunkowymi stalowymi (wypraskami) w gruntach suchych, szerokość do 1˙m, umocnienie pełne w gruncie kategorii I-IV, głębokość do 3˙m | m2 | 116.36
12.2 | Element | Roboty montażowe
12.2.1 | D-03.02.01 | Podłoża pod kanały i obiekty z materiałów sypkich, grubość 20˙cm | m3 | 7.57
12.2.2 | D-03.02.01 | Podłoża i obsypki z kruszyw naturalnych dowiezionych, piasek | m3 | 21.74
12.2.3 | D-03.02.01 | Kanały z rur litych typu PP SN8, kielichowa, łączone na wcisk DN400 | m | 41.61
12.3 | Element | Studnie rewizyjne fi 1200 oraz wlotowo osadnikowa 1500x1500
12.3.1 | D-03.02.01 | Podłoża pod kanały i obiekty z materiałów sypkich, grubość 15˙cm | m3 | 1.63
12.3.2 | D-03.02.01 | Montaż studni osadnikowych z kręgów betonowych 1500 x 1500 w gotowych wykopach o gł. 3m | szt | 1
12.3.3 | D-03.02.01 | Studnie rewizyjne z kręgów betonowych w gotowym wykopie, Fi˙1200˙mm, głębokość 3˙m | szt | 3
12.4 | Element | Roboty ziemne - zasypy
12.4.1 | D-02.03.01 | Zasypanie i zagęszczenie wykopów fundamentowych podłużnych, punktowych, rowów, wykopów obiektowych -piaskiem zasypowym, grubość w stanie sypkim 30cm | m3 | 40.44
12.4.2 | D-02.03.01 | Roboty ziemne z transportem urobku w obrębie lub poza terenem budowy z ziemi uprzednio zmagazynowanej w hałdach, | m3 | 39.07
13 | Grupa | ROBOTY WYKOŃCZENIOWE
13.1 | Element | Umocnienie skarp
13.1.1 | D-08.05.01 | Umocnienie skarp płytami ażurowymi 60x40x10cm, na podsypce cementowo-piaskowej o gr. 5 cm po zagęszczeniu | m2 | 23.69
13.1.2 | D-06.01.01 | Humusowanie i obsianie skarp, przy grubości warstwy humusu 10˙cm | m2 | 53.61
13.2 | Element | Ścinanie i uzupełnianie poboczy
13.2.1 | D-06.03.01 | Pobocze z mieszanki niezwiązanej z kruszywem C 90/3, 0/31.5mm, CBR>60% 10˙cm | m2 | 68.9
14 | Grupa | ELEMENTY ULIC
14.1 | Element | Korytka odwodnieniowe
14.1.1 | D-08.05.01 | Umocnienie rowów elementami prefabrykowanymi (korytkami żelbetowymi), osadzenie elementów, na ławie betonowej | m | 46.37