## Kosztorys ofertowy 2.4
KOSZTORYS OFERTOWY
Część 4 zamówienia
Przebudowa drogi powiatowej nr 3523W Jedlnia – Sokoły – Pionki w celu poprawy bezpieczeństwa ruchu drogowego na 1 przejściu dla pieszych w Pionkach na Alei Jana Pawła II
DROGA POWIATOWA
Zakres 1: Budowa przejścia wyniesionego na Alei Jana Pawła II
L.p. | Specyfikacja | Opis | J.m. | Przedmiar | Cena jednostkowa netto | Wartość netto
1 | 2 | 3 | 4 | 5 | 6 | 7
1.1 |  | Roboty przygotowawcze
1 | D 01.01.01 | Odtworzenie trasy i punktów wysokościowych przy liniowych robotach ziemnych (drogi) w terenie równinnym. Inwentaryzacja powykonawcza | km | 0.1 |  | 0
2 | D 01.02.04 | Wykonanie frezowania nawierzchni asfaltowych na zimno: średnia grubość warstwy 10 - 15 cm, -wywóz urobku poza teren budowy | m2 | 88 |  | 0
3 | D 01.02.04 | Mechaniczne rozebranie podbudowy z kruszywa łamanego lub naturalnego, lub bruku kamiennego grubość warstwy 20 cm z wywiezieniem materiałów z rozbiórki poza teren budowy | m2 | 88 |  | 0
4 | D 01.02.04 | Rozebranie nawierzchni chodników z płyt betonowych, i wywiezienie gruzu poza teren budowy | m2 | 8 |  | 0
5 | D-01.02.04 | Rozebranie krawężników betonowych 20x30 cm na podsypce cementowo-piaskowej z odwozem poza teren budowy i utylizacją. | m | 16 |  | 0
6 | D-01.02.04 | Cięcie nawierzchni bitumicznej gr.ok 15 cm | m | 22 |  | 0
1.2 |  | Podbudowy
7 | D 04.01.01 | Mechaniczne wykonanie koryta gł.10 cmw gruncie kategorii I-IV z profilowaniem i zagęszczeniem podłoża | m2 | 44 |  | 0
8 | D 04.05.01 | Wykonanie podbudowy z gruntu stabilizowanego cementem 2,5 MPa, grubość warstwy po zagęszczeniu 15 cm | m2 | 6.4 |  | 0
9 | D 04.05.01 | Wykonanie podbudowy z betonu cementowego C16/20 grubość warstwy po zagęszczeniu 20 cm | m2 | 81.4 |  | 0
1.3 |  | Odwodnienie
10 | D 03.01.03 | Wykonanie ścieku liniowego typ ciężki z pełnym przykryciem | m | 8 |  | 0
1.4 |  | Elementy ulic
11 | D 08.01.01 | Ustawienie krawężników granitowych najazdowych o wymiarach 15x22 cm wraz z wykonaniem ławy z betonu C12/15 | m | 22 |  | 0
12 | D 08.01.01 | Ustawienie krawężników granitowych wtopionych o wymiarach 20x30 cm wraz z wykonaniem ławy z oporem z betonu C12/15 | m | 16 |  | 0
13 | D 08.03.01 | Obrzeża betonowe o wymiarach 30x8 cm,na podsypce cementowo piaskowej spoiny wypełniane zaprawą cementową | m | 4 |  | 0
1.5 |  | Nawierzchnie
14 | D 08.02.02 | Nawierzchnia z płyt chodnikowych ostrzegawczych z wypustkami 40x40x5 cm | m2 | 6.4 |  | 0
15 | D 08.02.02 | Wykonanie nawierzchni z kostki granitowej o grubości 12 cm, szarej i kolorowej, na podsypce cementowo-piaskowej, spoiny wypełnione zaprawą cementową w tym czerwonej 10,61 m2 | m2 | 81.4 |  | 0
Razem wartość netto Zadkres 1: | [5 empty] | 0
Kwota podatku VAT [23%]: | [5 empty] | 0
Razem wartość brutto Zakres 1: | [5 empty] | 0
Zakres 2: Wdrożenie PBRD
2.1 |  | Oznakowanie pionowe
16 | BCD-I D-01.02.04.83.01 | Zdjęcie tarcz znaków drogowych | szt. | 24 |  | 0
17 | BCD-I D-01.02.04.81.01 | Rozebranie słupków do znaków drogowych zamocowanych w podłożu gruntowym | szt. | 24 |  | 0
18 | BCD-I D-01.02.04.83.01 | Zdjęcie tarcz znaków drogowych - Przestawienie | szt. | 6 |  | 0
19 | BCD-I D-01.02.04.81.01 | Rozebranie słupków do znaków drogowych zamocowanych w podłożu gruntowym -przestawienie | szt. | 24 |  | 0
20 | BCD-I D-07.02.01.41.02 | Ustawienie słupów z rur stalowych o średnicy 70 mm dla znaków drogowych, wraz z wykonaniem i zasypaniem dołów z ubiciem warstwami - przestawienie | szt. | 6 |  | 0
21 | KNR 2-31 0703-01 | Przymocowanie tablic znaków drogowych zakazu, nakazu, ostrzegawczych, informacyjnych o powierzchni do 0.3 m2 - przestawienie (bez ceny znaku) | szt. | 6 |  | 0
22 | BCD-I D-07.02.01.41.02 | Ustawienie słupów z rur stalowych o średnicy 70 mm dla znaków drogowych, wraz z wykonaniem i zasypaniem dołów z ubiciem warstwami | szt. | 28 |  | 0
23 | BCD-I D-07.02.01.44.38 | Przymocowanie do gotowych słupów tarczy znaków drogowych z blachy ocynkowanej, średnich typ A (trójkątny o boku 900 mm), folia odblaskowa II generacji | szt. | 4 |  | 0
24 | BCD-I D-07.02.01.44.47 | Przymocowanie do gotowych słupów tarczy znaków drogowych z blachy ocynkowanej, średnich typ B i C (okrągły o średnicy 800 mm), folia odblaskowa II generacji | szt. | 15 |  | 0
25 | BCD-I D-07.02.01.44.53 | Przymocowanie do gotowych słupów tarczy znaków drogowych z blachy ocynkowanej, średnich typ, folia odblaskowa II generacji | szt. | 12 |  | 0
26 | BCD-I D-07.02.01.46.15 | Przymocowanie do gotowych słupków tablic znaków drogowych uzupełniających typ F z blachy aluminiowej, folia odblaskowa II generacji | m2 | 7.52 |  | 0
27 | BCD-I D-07.02.01.46.18 | Przymocowanie do gotowych słupków tabliczek do znaków drogowych typ T z blachy aluminiowej, folia odblaskowa II generacji | m2 | 11.21 |  | 0
2.2 |  | Oznakowanie poziome
28 |  | Usunięcie istnięcego oznakowania poziomego | m2 | 363 |  | 0
29 | BCD-I D-07.01.01.31.01 | Oznakowanie poziome jezdni masami termoplastycznymi, grubość warstwy 3-4 mm - linie ciągłe | m2 | 232 |  | 0
30 | BCD-I D-07.01.01.32.01 | Oznakowanie poziome jezdni masami termoplastycznymi, grubość warstwy 3-4 mm - linie przerywane | m2 | 59 |  | 0
31 | BCD-I D-07.01.01.33.01 | Oznakowanie poziome jezdni masami termoplastycznymi, grubość warstwy 3-4 mm - linie na skrzyżowaniach i przejściach | m2 | 135 |  | 0
32 | BCD-I D-07.01.01.34.01 | Oznakowanie poziome jezdni masami termoplastycznymi, grubość warstwy 3-4 mm – strzałki i inne symbole | m2 | 152 |  | 0
33 | BCD-I D-07.01.01.61.02 | Montaż elementów odblaskowych na jezdni - „kocie oczka” dwustronne | szt. | 14 |  | 0
2.3 |  | Urządzenia bezpieczeństwa ruchu
34 |  | Ustawienie znaków U-24 U-25 | szt | 10 |  | 0
35 | BCD-I D-07.06.02.13.01 | Ustawienie słupków blokujących U-12c, stalowych fi 120 mm | szt. | 17 |  | 0
36 | BCD-I D-07.03.01.10.11.02 | Ustawienie słupków przeszkodowych (pylon ostrzegawczy) z tworzyw sztucznych U-5b zespolony ze znakiem C9, średnicy 600 mm, folia II generacji | szt. | 3 |  | 0
37 | BCD-I D-07.06.02.10.11.04 | Ustawienie poręczy ochronnych sztywnych z pochwytami i poręczami z rur stalowych o rozstawie słupków z rur co 2,50 m | m | 35 |  | 0
Razem wartość netto Zakres 2: | [5 empty] | 0
Kwota podatku VAT [23%]: | [5 empty] | 0
Razem wartość brutto Zakres 2: | [5 empty] | 0
Razem wartość netto - DROGA POWIATOWA: | [5 empty] | 0
Razem kwota podatku VAT [23%] - DROGA POWIATOWA: | [5 empty] | 0
Razem wartość brutto - DROGA POWIATOWA: | [5 empty] | 0
DROGA GMINNA
Zakres 3: Budowa przejścia wyniesionego na Alei Jana Pawła II na wysokości stacji paliw
3.1 |  | Roboty przygotowawcze
38 | D 01.01.01 | Odtworzenie trasy i punktów wysokościowych przy liniowych robotach ziemnych (drogi) w terenie równinnym. Inwentaryzacja powykonawcza | km | 0.1 |  | 0
39 | D 01.02.04 | Wykonanie frezowania nawierzchni asfaltowych na zimno: średnia grubość warstwy 10 - 15 cm, -wywóz urobku poza teren budowy | m2 | 88 |  | 0
40 | D 01.02.04 | Mechaniczne rozebranie podbudowy z kruszywa łamanego lub naturalnego, lub bruku kamiennego grubość warstwy 20 cm z wywiezieniem materiałów z rozbiórki poza teren budowy | m2 | 88 |  | 0
41 | D 01.02.04 | Rozebranie nawierzchni chodników z płyt betonowych, i wywiezienie gruzu poza teren budowy | m2 | 8 |  | 0
42 | D-01.02.04 | Rozebranie krawężników betonowych 20x30 cm na podsypce cementowo-piaskowej z odwozem poza teren budowy i utylizacją. | m | 16 |  | 0
43 | D-01.02.04 | Cięcie nawierzchni bitumicznej gr.ok 15 cm | m | 22 |  | 0
3.2 |  | Podbudowy
44 | D 04.01.01 | Mechaniczne wykonanie koryta gł.10 cmw gruncie kategorii I-IV z profilowaniem i zagęszczeniem podłoża | m2 | 44 |  | 0
45 | D 04.05.01 | Wykonanie podbudowy z gruntu stabilizowanego cementem 2,5 MPa, grubość warstwy po zagęszczeniu 15 cm | m2 | 6.4 |  | 0
46 | D 04.05.01 | Wykonanie podbudowy z betonu cementowego C16/20 grubość warstwy po zagęszczeniu 20 cm | m2 | 81.4 |  | 0
3.3 |  | Odwodnienie
47 | D 03.01.03 | Wykonanie ścieku liniowego typ ciężki z pełnym przykryciem | m | 8 |  | 0
3.4 |  | Elementy ulic
48 | D 08.01.01 | Ustawienie krawężników granitowych najazdowych o wymiarach 15x22 cm wraz z wykonaniem ławy z betonu C12/15 | m | 22 |  | 0
49 | D 08.01.01 | Ustawienie krawężników granitowych wtopionych o wymiarach 20x30 cm wraz z wykonaniem ławy z oporem z betonu C12/15 | m | 16 |  | 0
50 | D 08.03.01 | Obrzeża betonowe o wymiarach 30x8 cm,na podsypce cementowo piaskowej spoiny wypełniane zaprawą cementową | m | 4 |  | 0
3.5 |  | Nawierzchnie
51 | D 08.02.02 | Nawierzchnia z płyt chodnikowych ostrzegawczych z wypustkami 40x40x5 cm | m2 | 6.4 |  | 0
52 | D 08.02.02 | Wykonanie nawierzchni z kostki granitowej o grubości 12 cm, szarej i kolorowej, na podsypce cementowo-piaskowej, spoiny wypełnione zaprawą cementową w tym czerwonej 10,61 m2 | m2 | 81.4 |  | 0
Razem wartość netto Zakres 3: | [5 empty] | 0
Kwota podatku VAT [23%]: | [5 empty] | 0
Razem wartość brutto Zakres 3: | [5 empty] | 0
Zakres 4: Wdrożenie PBRD
2.1 |  | Oznakowanie pionowe
53 | BCD-I D-01.02.04.83.01 | Zdjęcie tarcz znaków drogowych | szt. | 20 |  | 0
54 | BCD-I D-01.02.04.81.01 | Rozebranie słupków do znaków drogowych zamocowanych w podłożu gruntowym | szt. | 20 |  | 0
55 | BCD-I D-01.02.04.83.01 | Zdjęcie tarcz znaków drogowych - Przestawienie | szt. | 3 |  | 0
56 | BCD-I D-01.02.04.81.01 | Rozebranie słupków do znaków drogowych zamocowanych w podłożu gruntowym -przestawienie | szt. | 3 |  | 0
57 | BCD-I D-07.02.01.41.02 | Ustawienie słupów z rur stalowych o średnicy 70 mm dla znaków drogowych, wraz z wykonaniem i zasypaniem dołów z ubiciem warstwami | szt. | 3 |  | 0
58 | KNR 2-31 0703-01 | Przymocowanie tablic znaków drogowych zakazu, nakazu, ostrzegawczych, informacyjnych o powierzchni do 0.3 m2 - przestawienie (bez ceny znaku) | szt. | 3 |  | 0
59 | BCD-I D-07.02.01.41.02 | Ustawienie słupów z rur stalowych o średnicy 70 mm dla znaków drogowych, wraz z wykonaniem i zasypaniem dołów z ubiciem warstwami | szt. | 11 |  | 0
60 | BCD-I D-07.02.01.44.38 | Przymocowanie do gotowych słupów tarczy znaków drogowych z blachy ocynkowanej, średnich typ A (trójkątny o boku 900 mm), folia odblaskowa II generacji | szt. | 3 |  | 0
61 | BCD-I D-07.02.01.44.47 | Przymocowanie do gotowych słupów tarczy znaków drogowych z blachy ocynkowanej, średnich typ B i C (okrągły o średnicy 800 mm), folia odblaskowa II generacji | szt. | 3 |  | 0
62 | BCD-I D-07.02.01.44.53 | Przymocowanie do gotowych słupów tarczy znaków drogowych z blachy ocynkowanej, średnich typ, folia odblaskowa II generacji | szt. | 2 |  | 0
63 | BCD-I D-07.02.01.40.44.56 | Przymocowanie do gotowych słupów tarczy znaków drogowych z blachy ocynkowanej, mini typ, folia odblaskowa II generacji | szt. | 2 |  | 0
64 | BCD-I D-07.02.01.46.15 | Przymocowanie do gotowych słupków tablic znaków drogowych uzupełniających typ F z blachy aluminiowej, folia odblaskowa II generacji | m2 | 2.28 |  | 0
65 | BCD-I D-07.02.01.46.18 | Przymocowanie do gotowych słupków tabliczek do znaków drogowych typ T z blachy aluminiowej, folia odblaskowa II generacji | m2 | 6.35 |  | 0
2.2 |  | Oznakowanie poziome
66 |  | Usunięcie istnięcego oznakowania poziomego | m2 | 223 |  | 0
67 | BCD-I D-07.01.01.31.01 | Oznakowanie poziome jezdni masami termoplastycznymi, grubość warstwy 3-4 mm - linie ciągłe | m2 | 148 |  | 0
68 | BCD-I D-07.01.01.32.01 | Oznakowanie poziome jezdni masami termoplastycznymi, grubość warstwy 3-4 mm - linie przerywane | m2 | 32 |  | 0
69 | BCD-I D-07.01.01.33.01 | Oznakowanie poziome jezdni masami termoplastycznymi, grubość warstwy 3-4 mm - linie na skrzyżowaniach i przejściach | m2 | 99 |  | 0
70 | BCD-I D-07.01.01.34.01 | Oznakowanie poziome jezdni masami termoplastycznymi, grubość warstwy 3-4 mm – strzałki i inne symbole | m2 | 46 |  | 0
71 | BCD-I D-07.01.01.61.02 | Montaż elementów odblaskowych na jezdni - „kocie oczka” dwustronne | szt. | 14 |  | 0
2.3 |  | Urządzenia bezpieczeństwa ruchu
72 |  | Ustawienie znaków U-24 U-25 | szt | 13 |  | 0
73 | BCD-I D-07.06.02.13.01 | Ustawienie słupków blokujących U-12c, stalowych fi 120 mm | szt. | 2 |  | 0
74 | BCD-I D-07.03.01.10.11.02 | Ustawienie słupków przeszkodowych (pylon ostrzegawczy) z tworzyw sztucznych U-5b zespolony ze znakiem C9, średnicy 600 mm, folia II generacji | szt. | 1 |  | 0
75 | BCD-I D-07.06.02.10.11.04 | Ustawienie poręczy ochronnych sztywnych z pochwytami i poręczami z rur stalowych o rozstawie słupków z rur co 2,50 m | m | 35 |  | 0
76 |  | Demontaż U-12b | szt. | 36 |  | 0
Razem wartość netto Zakres 4: | [5 empty] | 0
Kwota podatku VAT [23%]: | [5 empty] | 0
Razem wartość brutto Zakres 4: | [5 empty] | 0
Razem wartość netto - DROGA GMINNA: | [5 empty] | 0
Razem kwota podatku VAT [23%] - DROGA GMINNA: | [5 empty] | 0
Razem wartość brutto - DROGA GMINNA: | [5 empty] | 0
Ogółem wartość netto: | [5 empty] | 0
Ogółem kwota podatku VAT [23%]: | [5 empty] | 0
Ogółem wartość brutto (cena oferty): | [5 empty] | 0
…..............................................
pieczęć i podpis Wykonawcy