## Kosztorys
KOSZTORYS OFERTOWY na zamówienie pn.
Przebudowa drogi powiatowej nr 3529W Kiedrzyn - Małęczyn - do drogi krajowej nr 9 na odcinku od skrzyżowania z drogą krajową nr 9 do skrzyżowania z drogą gminną ul. Błonie w m. Skaryszew
L.p. | Nr spec. techn. | Opis | J.m. | Ilość | Cena jedn. | Wartość
1 |  | Roboty pomiarowe i przygotowawcze
1 d.1 | D-01.01.01 | Roboty pomiarowe przy robotach ziemnych - trasa dróg w terenie równinnym. Inwentaryzacja powykonawcza | km | 0.11 | 0 | 0
Razem dział: |  | Roboty pomiarowe i przygotowawcze |  |  |  | 0
2 |  | Roboty rozbiórkowe
2 d.2 | D-01.02.04 | Roboty remontowe - cięcie piłą nawierzchni bitumicznych na gł. do 5 cm. Jezdnia, podłączenie do istniejących nawierzchni. | m | 30 | 0 | 0
3 d.2 | D-01.02.04 | Roboty remontowe - frezowanie nawierzchni bitumicznej o gr. 10 cm. Destrukt do użycia w mieszance MCE. | m2 | 723.62 | 0 | 0
4 d.2 | D-01.02.04 | Rozebranie podbudowy z kruszywa gr. 20 cm mechanicznie | m2 | 719.12 | 0 | 0
5 d.2 | D-01.02.04 | Roboty remontowe - frezowanie nawierzchni bitumicznej o gr. 6 cm. Połączenie z istniejącą nawierzchnią, początek odcinka. Destrukt do użycia w mieszance MCE. | m2 | 35 | 0 | 0
6 d.2 | D-01.02.04 | Roboty remontowe - frezowanie nawierzchni bitumicznej o gr. 4 cm. Połączenie z istniejącą nawierzchnią. Destrukt do użycia w mieszance MCE. | m2 | 13.5 | 0 | 0
7 d.2 | D-01.02.04 | Rozebranie oporników i krawężników na podsypce cementowo-piaskowej, wraz z rozebraniem ławy oraz wywozem materiału z rozbiórki poza teren budowy | m | 62 | 0 | 0
8 d.2 | D-01.02.04 | Rozebranie obrzeży trawnikowych o wymiarach 8x30 cm na podsypce piaskowej wraz z wywozem met. z rozbiórki poza teren budowy | m | 5 | 0 | 0
9d.2 | D-01.02.04 | Rozebranie podbudowy z gruntu stabilizowanego o grubości 15 cm wraz z transportem materiału z rozbiórki w obrębie lub poza terenem budowy | m2 | 76.47 | 0 | 0
10 d.2 | D-01.02.04 | Rozebranie nawierzchni z betonowej kostki brukowej na podsypce cementowo-piaskowej. Zjazdy. Materiał właścicieli zjazdów. Wraz z transportem materiału z rozbiórki w obrębie lub poza terenem budowy | m2 | 76.47 | 0 | 0
11 d.2 | D-01.02.04 | Rozebranie przepustów rurowych - rury betonowe o śr. 40 cmwraz z transportem materiału z rozbiórki w obrębie lub poza terenem budowy | m | 20.5 | 0 | 0
12 d.2 | D-01.02.04 | Rozebranie przepustów rurowych - ścianki czołowe betonowe, prefabrykowanewraz z transportem materiału z rozbiórki w obrębie lub poza terenem budowy | szt | 4 | 0 | 0
Razem dział: |  | Roboty rozbiórkowe |  |  |  | 0
3 |  | Roboty ziemne
13 d.3 | D-02.01.01 | Roboty ziemne z transportem urobku w obrębie lub poza terenem budowy. | m3 | 581.61 | 0 | 0
14 d.3 | D-04.01.01 | Koryta gł. 15 cm w gruncie kat. II-IV na całej szerokości jezdni i chodnikówz transportem urobku w obrębie lub poza terenem budowy. | m2 | 1 | 0 | 0
15 d.3 |  | Koryta gł. 10 cm w gruncie kat. II-VI na całej szerokości jezdni i chodników z transportem urobku w obrębie lub poza terenem budowy. | m2 | 2 | 0 | 0
16 d.3 |  | Koryta gł. 30 cm w gruncie kat. II-VI na całej szerokości jezdni i chodników z transportem urobku w obrębie lub poza terenem budowy. | m2 | 62.2 | 0 | 0
17 d.3 | D-04.01.01 | Koryta gł. 35 cm w gruncie kat. II-VI na całej szerokości jezdni i chodników z transportem urobku w obrębie lub poza terenem budowy. | m2 | 81.52 | 0 | 0
18 d.3 | D-04.01.01 | Rowki pod krawężniki i ławy krawężnikowe o wymiarach 30x30 cm w gruncie kat.I-II z transportem urobku w obrębie lub poza terenem budowy. | m | 18.5 | 0 | 0
Razem dział: |  | Roboty ziemne |  |  |  | 0
4 |  | Krawężniki
19 d.4 | D-08.01.01b | Ustawienie krawężników betonowych wystających (światło 10 cm) o wymiarach 15x30 cm na ławie betonowej z oporem o przekroju 0,065 m2 z betonu C12/15 na podsypce cementowo-piaskowej 1:4 grubości 5 cm. | m | 18.5 | 0 | 0
20 d.4 |  | Ustawienie oporników betonowych wtopionych o wymiarach 12x25 cm na ławie betonowej z oporem o przekroju 0,06 m2 z betonu C12/15 na podsypce cementowo-piaskowej 1:4 grubości 5 cm. | m | 290 | 0 | 0
21 d.4 | D-08.03.01 | Obrzeża betonowe o wymiarach 30x8 cm na ławie betonowej C12/15 z oporem (F= 0,05 m2), spoiny wypełnione piaskiem. | m | 194 | 0 | 0
Razem dział: |  | Krawężniki |  |  |  | 0
5 |  | Podbudowy
22 d.5 | D-04.01.01 | Profilowanie i zagęszczanie podłoża w gruncie kat. II-IV pod warstwy konstrukcyjne nawierzchni. | m2 | 1377.92 | 0 | 0
23 d.5 | D-04.05.00 D-04.05.05a | Podbudowa z mieszanki związanej spoiwem hydraulicznym C3/4 < 6,0 MPa o grubości 15 cm. Chodnik. | m2 | 191 | 0 | 0
24 d.5 |  | Podbudowa pomocnicza z mieszanki związanej spoiwem hydraulicznym C3/4 < 6,0 MPa o grubości 38 cm. jezdnia | m2 | 921.8 | 0 | 0
25 d.5 |  | Podbudowa z mieszanki związanej spoiwem hydraulicznym C3/4 < 6,0 MPa o grubości 20 cm. Zjazdy indywidualne. | m2 | 19.37 | 0 | 0
26 d.5 |  | Podbudowa z mieszanki związanej spoiwem hydraulicznym C3/4 < 6,0 MPa o grubości 25 cm. Zjazdy publiczne. | m2 | 46.5 | 0 | 0
27 d.5 | D-04.10.01 | Podbudowa zasadnicza z mieszanki mineralno - cementowo - emulsyjnej MCE . Mieszanka wyprodukowana w wytwórni stacjonarnej i dowieziona na budowę. Grubość warstwy 20 cm. Jezdnia. | m2 | 840.95 | 0 | 0
28 d.5 | D-05.03.26a | Zbrojenie z geokompozytu. Polipropylowa siatka o sztywnych węzłach na geowłókninie, szerokość siatki 1,00 m. Jezdnia, połączenie z istniejącymi nawierzchniami. | m2 | 15 | 0 | 0
Razem dział: |  | Podbudowy |  |  |  | 0
6 |  | Nawierzchnia
29 d.6 | D-05.03.05b | Wykonanie warstwy wyrównawczej z betonu asfaltowego AC16W PMB 25/55-60 w ilości 50 kg/m2. Kategoria ruchu KR3. Połączenie z istniejącą nawierzchnią, początek odcinka. | t | 1.75 | 0 | 0
30 d.6 | D-05.03.05b | Wykonanie warstwy wiążącej gr. 8 cm z betonu asfaltowego AC16W PMB 25/55-60. Kategoria ruchu KR3. Jezdnia. Wraz z oczyszczeniem i skropieniem | m2 | 848.45 | 0 | 0
31 d.6 | D-05.03.05a | Wykonanie warstwy ścieralnej gr. 4 cm z mieszanki AC 11. Kategoria ruchu KR3. Jezdnia. Wraz z oczyszczeniem i skropieniem. | m2 | 886.45 | 0 | 0
32 d.6 | D-05.03.23a | Nawierzchnia z kostki brukowej betonowej grubości 8 cm na podsypce z mieszanki cementowo-piaskowej 1:4 grubość 5 cm z wypełnieniem spoin piaskiem. Zjazdy. | m2 | 65.87 | 0 | 0
33 d.6 |  | Nawierzchnia z kostki brukowej betonowej grubości 6 cm na podsypce z mieszanki cementowo-piaskowej 1:4 grubość 5 cm z wypełnieniem spoin piaskiem. Chodniki. | m2 | 191 | 0 | 0
34 d.6 | D-06.03.01a | Nawierzchnie z mieszanki niezwiązanej frakcji 0/31,5 mm. Grubość warstwy 15 cm. Pobocza. | m2 | 199.25 | 0 | 0
Razem dział: |  | Nawierzchnia |  |  |  | 0
7 |  | Roboty wykończeniowe
35 d.7 | D-09.01.01 | Humusowanie pasów zieleni z obsianiem trwaą przy grubości warstwy humusu 10 cm. | m2 | 88 | 0 | 0
36 d.7 | D-06.04.01 | Oczyszczenie rowów z namułu o grubości 20 cm z wyprofilowaniem skarp rowu | m | 15 | 0 | 0
Razem dział: |  | Roboty wykończeniowe |  |  |  | 0
8 |  | Oznakowanie pionowe
37 d.8 | D-07.02.01 | Pionowe znaki drogowe - słupki z rur stalowych | szt. | 8 | 0 | 0
38 d.8 |  | Pionowe znaki drogowe - znaki ostrzegawcze A900 o pow. ponad 0.3 m2. Folia II generacji. A-7 3szt. | szt. | 3 | 0 | 0
39 d.8 |  | Pionowe znaki drogowe - znaki informacyjne D900x900 o pow. ponad 0.3 m2. Folia II generacji. D-6 2szt. | szt. | 2 | 0 | 0
40 d.8 |  | Pionowe znaki drogowe - znaki zakazu i nakazu B800 o pow. ponad. 0.3 m2. Folia I generacji. Znak B-18 1szt; | szt. | 1 | 0 | 0
41 d.8 |  | Pionowe znaki drogowe - znaki informacyjne D600 o pow. ponad. 0.3 m2. Folia I generacji. Znak D-1 2szt; D-2 1szt. | szt. | 3 | 0 | 0
42 d.8 |  | Tabliczki podznakowe T600x250 mm o pow. do 0.3 m2. Znak T-1 1szt. | szt. | 1 | 0 | 0
43 d.8 |  | Tabliczki podznakowe T o pow. do 0.3 m2. Znak T-0 1szt. | szt. | 1 | 0 | 0
44 d.8 | D-07.06.02 | Bariera drogowa stalowa ocynkowana U-12a z poprzeczką z rur fi 48,3 mm - biała z czerwonymi pasami. Wymiary 1500x1100 m do zabetonowania. | m | 30 | 0 | 0
Razem dział: |  | Oznakowanie pionowe |  |  |  | 0
9 |  | Oznakowanie poziome
45 d.9 | D-07.01.01a | Oznakowanie poziome jezdni farbą akrylową - strzałki i inne symbole malowane ręcznie. Znak P-13. | m2 | 3.99 | 0 | 0
46 d.9 |  | Oznakowanie poziome jezdni farbą akrylową - linie segregacyjne i krawędziowe ciągłe malowane mechanicznie. Znak P-3b, P-7d, P-4. | m2 | 44.28 | 0 | 0
47 d.9 |  | Oznakowanie poziome jezdni farbą akrylową - linie segregacyjne i krawędziowe przerywane malowane mechanicznie. Znak P-7c; P-1b, P-1e. | m2 | 3.95 | 0 | 0
48 d.9 |  | Oznakowanie poziome nawierzchni bitumicznych - na zimno, za pomocą mas chemoutwardzalnych grubowarstwowe wykonywane mechanicznie - oznakowanie strukturalne. Znak P-10. | m2 | 18 | 0 | 0
Razem dział: |  | Oznakowanie poziome |  |  |  | 0
10 |  | Budowa kanału technologicznego
49 d.10 | ST 01 | Wykopy wąskoprzestrzenne, nieumocnione o szerokości dna do 1.5 m i głębokości do 1.5 m w gruncie kat. I-II. Kanał. | m3 | 33 | 0 | 0
50 d.10 |  | Wykopy wąskoprzestrzenne, nieumocnione o szerokości dna do 1.5 m i głębokości do 3.0 m w gruncie kat. I-II. Studzienki. | m3 | 4.9 | 0 | 0
51 d.10 |  | Roboty ziemne wykonywane w gruncie kat. I-III w ziemi uprzednio zmagazynowanej w hałdach z transportem urobk w obrębie lub poza terenem budowy | m3 | 5.02 | 0 | 0
52 d.10 |  | Kanały rurowe i studzienki - podłoża z materiałów sypkich o grubości 10 cm | m2 | 30.9 | 0 | 0
53 d.10 |  | Budowa kanalizacji pierwotnej z rur RHDPE 110/6,3 w wykopie wykonanym mechanicznie . | m | 93.4 | 0 | 0
54 d.10 |  | Budowa kanalizacji pierwotnej z rur RHDPE 125/7,1 w wykopie wykonanym mechanicznie. Kanał przepustowy pod zjazdem. | m | 6.6 | 0 | 0
55 d.10 |  | Budowa kanalizacji pierwotnej, rurki światłowodowe HDPE 40/3,7 w wykopie wykonanym mechanicznie. Kanał uliczny. Trzy rurki. | m | 280.2 | 0 | 0
56 d.10 |  | Ręczne wciąganie rurki światłowodowej HDPE 40/3,7 do kanału przepustowego RHDPE 125/7,1. Trzy rurki. | m | 19.8 | 0 | 0
57 d.10 |  | Budowa mikrokanalizacji bezpośrednio w ziemi w wykopie wykonanym mechanicznie - jednowiązka mikrorurek 7x fi 12 x 1,0 mm. | km | 0.09 | 0 | 0
58 d.10 |  | Ręczne wciąganie jednowiązki mikrorurek 7x fi 12 x 1,0 mm do kanału przepustowego RHDPE 125/7,1. | m | 6.6 | 0 | 0
59 d.10 |  | Budowa studni kablowych prefabrykowanych rozdzielczych , typ SKR-1. W studniach zamontować pokrywy z wywietrznikiem, wyposażone w układ zasuwowo-ryglowy, blokowany zamkiem systemowym oraz przystosowane do montażu czujników systemu elektronicznego monitorowania elementów sieci lub zastosować dodatkowe wewnętrzne pokrywy zabezpieczające przed dostępem osób niepowołanych. | szt. | 2 | 0 | 0
60 d.10 | ST 01 | Zasypanie studni SKR-1 i kanału technolocicznego | m3 | 32.88 | 0 | 0
Razem dział: |  | Budowa kanału technologicznego |  |  |  | 0
11 |  | Odwodnienie
61 d.11 | D-02.01.01 | Roboty ziemne w gr.kat. III-IV z transportem urobku w obrębie lub poza terenem budowy. Roboty mechaniczne 80%. | m3 | 31.55 | 0 | 0
62 d.11 |  | Wykopy liniowe o szerokości 0,8-2,5 m i głębokości do 3,0 m o ścianach pionowych w gruntach suchych kat. III-IV z ręcznym wydobyciem urobku. Roboty ręczne 20%. | m3 | 7.89 | 0 | 0
63 d.11 | D-06.02.01a | Przepusty rurowe pod zjazdami - rury PP/PE SN10 o średnicy 40 cm na ławie fundamentowej i podsypki wspierające z mieszanki piaskowo - żwirowej o frakcji 0/20 mm, grubość ławy 30 cm. wraz z zasypaniem piaskiem | m | 20.5 | 0 | 0
64 d.11 | D-06.02.01a | Przepusty rurowe pod zjazdami - ścianki czołowe betonowe prefabrykowane dla rur o średnicy 40 cm | szt | 4 | 0 | 0
65 d.11 | D-06.01.01 | Umocnienie skarp rowu płytami betonowymi ażurowymi o wymiarach 40x60x8 cm. Na warstwie podsypkowej cem-piaskowej 1:4 o gr. 10 cm Wypełnienie otworów podsypka cementowa piaskową 1:4 gr. warstwy 8 cm. Strona lewa od km 8+051,80 do km 8+063,30. | m2 | 36.8 | 0 | 0
66 d.11 |  | Warstwy podsypkowe piaskowe zagęszczane mechanicznie o gr. 10 cm. Warstwy pod płyty ażurowe w dnie rowu. Strona lewa od km 8+058,30 do km 8+063,30. | m2 | 2 | 0 | 0
67 d.11 |  | Warstwy podsypkowe z mieszanki piaskowo żwirowej 0/20 mm zagęszczane ręcznie o gr.30 cm. Strona lewa od km 8+051,80 do km 8+058,30. | m2 | 2.6 | 0 | 0
68 d.11 |  | Umocnienie dna rowu płytami betonowymi ażurowymi o wymiarach 40x60x8 cm. Wypełnienie otworów ziemią roślinną i obsianie trawą przy grubości warstwy 8.0 cm Strona lewa od km 8+051,80 do km 8+063,30. | m2 | 4.6 | 0 | 0
69 d.11 | D-03.05.01a | Geowłóknina separacyjno filtrująca o przepuszczalności min. 60l na m2/s i odporności na przebicie statyczne powyżej 3 kN. Geowłóknina układana z zakładaem. Złoże fitracyjne. | m2 | 207.5 | 0 | 0
70 d.11 |  | Wykonanie złoża filtracyjnego, kruszywo łamane 31,5/63 mm. Nie dopuszcalne jest użycie kruszywa wapiennego i dolomitowego. | m3 | 24.9 | 0 | 0
71 d.11 |  | Warstwy odsączające wykonane i zagęszczane mechanicznie o gr.50 cm. Teren zielony i pobocze, strona prawa od km 8+123,00 do km 8+140,00. | m2 | 40 | 0 | 0
Razem dział: |  | Odwodnienie |  |  |  | 0
12 |  | Roboty remontowe
72 d.12 | D-01.03.05 | Regulacja pionowa studzienek dla urządzeń podziemnych przy objętości betonu w jednym miejscu do 0.1 m3. Wymiana skrzynek żeliwnych zasuw domowych i liniowych. Przyłącza wodociągowe | szt | 6 | 0 | 0
73 d.12 | D-01.03.08 | Ułożenie rur osłonowych dzielonych o śr. 160 mm. | m | 12 | 0 | 0
Razem dział: |  | Roboty remontowe |  |  |  | 0
[5 empty] | Wartość kosztorysowa robót bez podatku VAT | 0
[5 empty] | Podatek VAT | 0
[5 empty] | Ogółem wartość kosztorysowa robót | 0
…………………………………………………………
(podpis i pieczęć upełnomocnionego przedstawiciela Wykonawcy)