## Kosztorys ofertowy
KOSZTORYS OFERTOWY
Rozbudowa drogi powiatowej nr 3547W Iłża - Antoniów wraz z budową ścieżki rowerowej
od km 0+000,00 do km 3+807,27
L.p. | Podstawa | Opis | J.m. | Nakłady | Koszt jedn. | Wartość
odcinek od km 0+000 do km 0+867,70
Roboty przygotowawcze
1 | D-01.01.01 | Roboty pomiarowe przy liniowych robotach ziemnych - trasa drogi w terenie równinnym wytyczenie pasa drogowego wykonanie inwentaryzacji powykonawczej. Wyznaczenie i utrwalenie na gruncie nowych punktów granicznych pasa drogowego zgodnie z decyzją ZRID. | km | 0.9 | 0 | 0
2 | D-01.01.01a D-01.01.01b | Zabezpieczenie istniejących punktów osnowy geodezyjnej. | szt. | 2 | 0 | 0
3 | D-01.02.01 | Ścinanie drzew piłą mechaniczną o śr do 100cm wraz z karczowaniem pni i transportem poza teren budowy . | szt. | 87 | 0 | 0
4 | D-01.02.01 | Mechaniczne karczowanie zagajników średniej gęstości o | ha | 0.01 | 0 | 0
Roboty rozbiórkowe
5 | D-01.02.04 | Zdejmowanie tablic znaków drogowych zakazu, nakazu, ostrzegawczych, informacyjnych z odwozem poza teren budowy w miejsce wskazane przez Zamawiającego | szt. | 2 | 0 | 0
6 | D-01.02.04 | Rozebranie słupków do znaków z odwozem poza teren budowy w miejsce wskazane przez Zamawiającego | szt. | 2 | 0 | 0
7 | D-01.02.04 D-07.06.01b kalkulacja własna | Rozebranie istniejących ogrodzeń, bram, furtek wg stanu i rodzaju jak w terenie z odwozem poza teren budowy. Obowiązkowa wizja lokalna przed wyceną. | m | 471 | 0 | 0
8 | D-01.02.04 | Tymczasowe na czas budowy ogrodzenia z siatki na granicy pasa drogowego po rozbiórce istniejących ogrodzeń - budowa i rozebranie | m2 | 707 | 0 | 0
9 | D-01.03.03 | Zabezpieczenie,przesunięcie słupka tel-kom | szt. | 1 | 0 | 0
10 | D-01.02.04 | Rozebranie obrzeży betonowych o wymiarach 8x30 cm na podsypce piaskowej z odwozem poza teren budowy i utylizacją | m | 893 | 0 | 0
11 | D-01.02.04 | Rozebranie chodników i zjazdów z kostki brukowej na podsypce piaskowej z odwozem poza teren budowy po uprzednim zesztaplowaniu na palety- materiał inwestora | m2 | 1351 | 0 | 0
12 | D-01.02.04 | Rozebranie podbudowy z kruszywa gr. 15 cm mechanicznie - istniejący chodnik i zjazdy z odwozem poza teren budowy | m2 | 1351 | 0 | 0
13 | D-01.02.04 | Remont czastkowy istniejacego chodnika z naprawą lub wymianą uszkodzonych krawężników 15x30 | m2 | 50 | 0 | 0
14 | D-01.02.04 | Frezowanie nawierzchni bitumicznej o gr. 4 cm z wywozem materiału z rozbiórki | m2 | 1736 | 0 | 0
Roboty ziemne
15 | D-01.02.02a | Usuniecie warstwy humusu gr 26 cm - ciąg pieszo-rowerowy z wykorzystaniem na terenie budowy | m3 | 197.81 | 0 | 0
16 | D-02.03.01 | Formowanie i zagęszczenie nasypów grunty spoiste kat. III-IV grunt z ukopu i dokopu | m3 | 1150 | 0 | 0
Podbudowa
17 | D-04.01.01 | Wykonanie koryta na całej szerokości ciagu pieszo-rowerowego w gruncie kat. I-IV głębokości 10cm oraz zjazdów w ciagu pieszo-rowerowym z transportem urobku w obrębie lub poza terenem budow | m2 | 2169.25 | 0 | 0
18 | D-04.01.01 | Wykonanie koryta na całej szerokości chodników w gruncie kat. I-IV głębokości 30cm wykorzystaniem gruntu na zasypki, nasypy na terenie budowy z transportem po terenie budowy i odwozem nadmiaru poza teren budowy. | m2 | 43 | 0 | 0
19 | D-04.01.01 | Wkonanie koryta na całej szerokości zjazdów z kostki brukowej betonowej w gruncie kat. I-IV - pogłębienie koryta o 5 cm ( całkowita głębokość 41 cm) z wykorzystaniem gruntu na zasypki, nasypy na terenie budowy z transportem po terenie budowy i odwozem nadmiaru poza teren budowy. - zjazdy do posesji | m2 | 136.9 | 0 | 0
20 | D-04.05.01 | Warstwa gruntu 10 cm stabilizowanego cementem 2,5 MPa-zjazdy z kostki brukowej betonowej, zjazdy, ciag pieszo-rowerowy, ścieżka rowerowa, perony, chodnik | m2 | 2359.15 | 0 | 0
21 | D-04.04.02 | Podbudowa z kruszywa łamanego 0/63- warstwa dolna o grubości po zagęszczeniu 20 cm - zjazdy do posesji i pól | m2 | 184 | 0 | 0
22 | D-04.04.02 | Podbudowa z kruszywa łamanego 0/31,5- warstwa o grubości po zagęszczeniu 15 cm -ciąg pieszo-rowerowy, chodnik, perony obmiar = 2371.100 m2 | m2 | 2175.25 | 0 | 0
23 | D-04.03.01 | Oczyszczenie i skropienie emulsją kationową na zimno nawierzchni betonowej/bitumicznej; zużycie emulsji 0,5 kg/m2 | m2 | 1736 | 0 | 0
Nawierzchnia
24 | D-05.03.05a | Nawierzchnia z mieszanek mineralno-bitumicznych AC 11S 50/70 - warstwa ścieralna asfaltowa - grubość po zagęszczeniu 4 cm WT-1, WT-2 | m2 | 1736 | 0 | 0
Roboty wykończeniowe
25 | D-02.00.00 | Ręczne plantowanie powierzchni gruntu rodzimego | m2 | 1300 | 0 | 0
26 | D-06.01.01 | Humusowanie skarp wraz z hydroobsiewem przy grubości warstwy humusu 5 cm | m2 | 1200 | 0 | 0
Elementy ulic
27 | D-08.01.01b | Krawężniki betonowe wystające o wymiarach 20x30 cm na ławie betonowej z oporem bet. C12/15 | m | 45 | 0 | 0
28 | D-08.03.01 | Obrzeża betonowe o wymiarach 8x30 cm na ławie betonowej z oporem bet. C12/15 wypełnieniem spoin zaprawą cementową | m | 867.7 | 0 | 0
29 | D-08.02.02 D-10.01.01 | Nawierzchnie z kostki brukowej betonowej bezfazowej, lub z mikrofazą o grubości 8 cm na podsypce cementowo-piaskowej 1:4 gr 3 cm | m2 | 2266.25 | 0 | 0
Oznakowanie dróg i urządzenia bezpieczeństwa ruchu
30 | D-07.01.01 | Mechaniczne malowanie linii segregacyjnych i krawędziowych oraz na skrzyżowaniach i przejściach dla pieszych grubowarstwowo | m2 | 132 | 0 | 0
31 | D-07.02.01 | Słupki do znaków drogowych z rur stalowych o śr. 70 mm | szt. | 10 | 0 | 0
32 | D-07.02.01 | Przymocowanie tablic znaków drogowych zakazu, nakazu, ostrzegawczych, informacyjnych o powierzchni do 0.3 m2 | szt. | 13 | 0 | 0
33 | D-07.05.01 | Bariery ochronne segmentowe U-12a | m | 458 | 0 | 0
Regulacja pionowa studzienek dla urządzeń podziemnych
34 | D-03.02.01 | Regulacja pionowa studzienek dla kratek ściekowych ulicznych | szt. | 7 | 0 | 0
35 | D-03.02.01 | Regulacja pionowa, przebudowa studzienek dla studzienek telefonicznych z wymianą pokryw | szt. | 12 | 0 | 0
36 | D-03.02.01 | Regulacja pionowa studzienek dla włazów kanałowych | szt. | 9 | 0 | 0
37 | D-03.02.01 | Regulacja pionowa studzienek dla zaworów wodociągowych i gazowych | szt. | 3 | 0 | 0
38 | D-01.03.06 | Przestawienie skrzynki gazowej pomiarowej. | szt. | 1 | 0 | 0
Inne roboty
39 | D-10.10.01o analogia analiza indywidualna | Montaż wiat przystankowych dla rowerzystów, dach rozpięty na całej szer. wiaty -ze skrzynką na narzedzia zgodnie z dokumentacją projektową | kpl. | 1 | 0 | 0
40 | KNR 4-04 0102-02 analiza własna D-01.02.04 | Rozebranie, przestawienie ogrodzenia krzyża od strony chodnika. | szt. | 1 | 0 | 0
| D-03.01.01 | Branża elektryczna - przestawienie słupów
41 | KNR-W 4-03 1150-03 | Demontaż mechaniczny słupów żelbetowych pojedynczych o dł. do 10 m | szt. | 4 | 0 | 0
42 | KNR-W 4-03 1150-05 | Demontaż mechaniczny słupów żelbetowych bliźniaczych o dł. do 10 m | szt. | 1 | 0 | 0
43 | KNR-W 4-03 1152-02 | Demontaż przewodów linii niskiego napięcia o przekroju 35-50 mm2 bez demontażu izolacji na słupach drewnianych z przeznaczeniem na złom | km przew. | 0.25 | 0 | 0
44 | KNR-W 4-03 0810-02 | Wymiana przyłączy lub przerzutów wykonywanych przewodami izolowanymi - samonośnymi typu AsXn lub podobnymi o przekroju do 4x25 mm2 z wejściem na słup lub drabinę 16mm zgodnie z warunkami technicznymi i projektem budowlanym. | przyłącz. | 4 | 0 | 0
45 | KSNR 5 0901-01 | Montaż i stawianie słupów linii napowietrznej NN . Żerdzie żelbetowe ŻN 200, P10ŻN.Dobór słupow. Obwód pierwszy-słup narozny N4-10,5/10E, słup przelotowo-krańcowy RNK2-10,5/6E. Obwód drugi-Słup narożny N4-10,510E, słup odporowy O4-10,5/10E | sł. | 4 | 0 | 0
46 | KNR-W 2-02 0203-02 | Stopy fundamentowe betonowe o objętości do 1 m3 - ręczne układanie betonu. Betonowanie w szalunku z kręga betonowego fi 60. Beton C15/20 | m3 | 1 | 0 | 0
47 | KNR 5-10 0901-01 | Montaż przewodów o przekroju do 50 mm2 rozciąganych ręcznie dla linii niskiego napięcia AL 25-50 | km/1 przew | 0.08 | 0 | 0
48 | KSNR 5 0907-02 | Montaż uziemień - uziomy uziemiające w gruncie kat. III pręt fi 20mm | m | 30 | 0 | 0
49 | KNR 4-03 1201-01 | Sprawdzenie stanu izolacji induktorem | przew. | 5 | 0 | 0
Wartość kosztorysowa robót odcinek od km 0+000 do km 0+867,70 | [5 empty] | 0
Wartość podatku VAT 23% | [5 empty] | 0
Wartość kosztorysowa robót brutto | [5 empty] | 0
odcinek od km 0+867,70 do km 3+522,20
Roboty przygotowawcze
50 | D-01.01.01 | Roboty pomiarowe przy liniowych robotach ziemnych - trasa drogi w terenie równinnym wytyczenie pasa drogowego wykonanie inwentaryzacji powykonawczej. | km | 2.6 | 0 | 0
51 | D-01.01.01a D-01.01.01b | Zabezpieczenie istniejących punktów osnowy geodezyjnej. | szt. | 8 | 0 | 0
52 | D-01.02.01 | Ścinanie drzew piłą mechaniczną o śr do 100cm wraz z karczowaniem pni i transportem poza teren budowy . | szt. | 46 | 0 | 0
53 | D-01.02.01 | Mechaniczne karczowanie zagajników średniej gęstości o | ha | 0.29 | 0 | 0
Roboty rozbiórkowe
54 | D-01.02.04 | Zdejmowanie tablic znaków drogowych zakazu, nakazu, ostrzegawczych, informacyjnych z odwozem poza teren budowy w miejsce wskazane przez Zamawiającego | szt. | 19 | 0 | 0
55 | D-01.02.04 | Rozebranie słupków do znaków z odwozem poza teren budowy w miejsce wskazane przez Zamawiającego | szt. | 21 | 0 | 0
56 | D-01.02.04 | Rozebranie istniejących ogrodzeń, bram, furtek wg stanu i rodzaju jak w terenie z odwozem poza teren budowy.Obowiązkowa wizja lokalna przed wyceną. | m | 271 | 0 | 0
57 | D-01.02.04 | Tymczasowe na czas budowy ogrodzenia z siatki na granicy pasa drogowego po rozbiórce istniejących ogrodzeń - budowa i rozebranie | m2 | 407 | 0 | 0
58 | D-01.02.04 | Rozebranie podbudowy z mas mineralno-bitumicznych gr. 8 cm z odwozem poza teren budowy z wykorzystaniem frezoliny do wbudowania | m2 | 96 | 0 | 0
59 | D-01.02.04 | Rozebranie nawierzchni z tłucznia kamiennego o grubości do 20 cm z odwozem poza teren budowy | m2 | 471 | 0 | 0
60 | D-01.02.04 | Rozebranie obrzeży betonowych o wymiarach 8x30 cm na podsypce piaskowej z odwozem poza teren budowy i utylizacją | m | 99.2 | 0 | 0
61 | D-01.02.04 | Rozebranie krawężników betonowych na podsypce cementowo-piaskowej z ławmi bet.z odwozem poza teren budowy i utylizacją | m | 128 | 0 | 0
62 | D-01.02.04 | Rozebranie chodników i zjazdów z kostki brukowej na podsypce piaskowej z odwozem poza teren budowy po uprzednim zesztaplowaniu na palety- materiał inwestora | m2 | 590 | 0 | 0
63 | D-01.02.04 | Rozebranie podbudowy z kruszywa gr. 15 cm mechanicznie - istniejący chodnik i zjazdy z odwozem poza teren budowy | m2 | 1615.2 | 0 | 0
64 | D-01.02.04 | Mechaniczne rozebranie betonowych ścianek czołowych z odwozem poza teren budowy i utylizacją | m3 | 12.31 | 0 | 0
65 | D-01.02.04 | Mechaniczne rozebranie nawierzchni z mieszanek mineralno-bitumicznych o grub. do 16 cm z transportem poza teren budowy przepust drogowy | m2 | 10.4 | 0 | 0
66 | D-01.02.04 | Rozebranie przepustów betonowych z odwozem poza teren budowy | m | 455 | 0 | 0
67 | D-0-03.02.01 D-03.01.03c | Zabezpieczenie skrajni poprzez wbudowanie rur karbowanych fi 40 z wykonaniem robót ziemnych w rowie. Rów kryty. | m | 8 | 0 | 0
68 | D-01.02.04 | Roboty remontowe - cięcie piłą nawierzchni bitumicznych na gł. do 16 cm | m | 2703 | 0 | 0
69 | D-01.02.04 | Frezowanie nawierzchni bitumicznej o gr. 4 cm z wywozem materiału z rozbiórki | m2 | 627 | 0 | 0
Roboty ziemne
70 | D-02.00.01 D-02.01.01 | Roboty ziemne w gruncie kat. III z transportem urobku na terenie budowy z wykorzystaniem na nasypy lub obsypki dla przepustów i rowów lub z transportem poza teren budowy | m3 | 183.17 | 0 | 0
71 | D-06.02.01 | Zasypanie istniejących rowów gruntem o wskazniku G1 pod ścieżkę rowerową | m3 | 500 | 0 | 0
72 | D - 02.03.01 | Formowanie nasypów z ziemi dowożonej samochodami samowyładowczymi (kat. gruntu III-IV) | m3 | 700 | 0 | 0
73 | D-02.03.01 | Formowanie i zagęszczenie nasypów grunty spoiste kat. III-IV grunt z ukopu i dokopu | m3 | 3200 | 0 | 0
Kanalizacja deszczowa
74 | D-03.02.01 | Roboty ziemne wykonywane w gr.kat. III z transportem urobku na terenie lub poza terenem budowy z wykorzystaniem na nasypy | m3 | 325.4 | 0 | 0
75 | D-03.02.01 | Podsypka piaskowa pod kanały grub. 20cm | m3 | 51.12 | 0 | 0
76 | D-03.02.01 | Obsypka piaskowa kanału | m3 | 95.42 | 0 | 0
77 | D-03.02.01 | Obsypanie stabilizacją 2,5MPa studni do warstw konstrukcyjnych wraz z zagęszczeniem mechanicznym | m3 | 46.19 | 0 | 0
78 | D-03.02.01 | Przykanaliki PVC-U 160 mm SN10 SDR34 z obsypką i zasypka piaskiem gr.15cm z wykonaniem robót ziemnych | m | 115.7 | 0 | 0
79 | D-03.02.01 D-03.01.03c | Rów kryty - rura PEHD karbowana fi 50 z wykonaniem podsypki i zasypki piaskiem z wykonaniem robót ziemnych | m | 104 | 0 | 0
80 | D-0-03.02.01 D-03.01.03c | Rów kryty - rura PEHD karbowana fi 40 z wykonaniem podsypki i zasypki z piasku z wykonaniem robót ziemnych | m | 421 | 0 | 0
81 | D-03.02.01 | Studnie rewizyjne z kręgów betonowych wibroprasowane o śr. 1000 mm w gotowym wykopie o głębok. do 2m łączone na felc z gumową uszczelką z płytą nastudzienną z pierścieniami odciążającymi oraz włazami żeliwnymi z żeliwa sferoidalnego typu D400 | stud. | 9 | 0 | 0
82 | D-03.02.01 | Studzienki ściekowe uliczne betonowe o śr.500 mm z osadnikiem bez syfonu z kratką żeliwną typu ciężkiego | szt. | 19 | 0 | 0
83 | D-03.02.01 | Podłoże betonowe pod studzienki ściekowe grub. 15 cm -beton C 8/10 | m3 | 0.54 | 0 | 0
84 | D-03.02.01 | Podłoże betonowe pod studnie D1000 grub. 15 cm -beton C 8/10 | m3 | 1.06 | 0 | 0
85 | D-03-02-01 | Umocnienie wylotów kanałów rurowych kamieniem polnym na betonie C12/15 | m3 | 6.22 | 0 | 0
Odwodnienie korpusu drogowego
86 | D-06.02.01a | Przepusty rurowe pod zjazdami - ława fundamentowa żwirowa o gr 15 cm | m3 | 31.67 | 0 | 0
87 | D-03.01.03a | Przepusty rurowe pod koroną drogi oraz ścieżką rowerową - ława fundamentowa żwirowa o gr. 20 cm | m3 | 2.99 | 0 | 0
88 | D-06.02.01 D-03.01.03a | Przepusty rurowe pod koroną drogi oraz ścieżką rowerową- ścianki czołowe prefabrykowane dla rur o śr. 80 cm | ściank. | 6 | 0 | 0
89 | D-06.02.01 | Przepusty rurowe pod zjazdami - ścianki czołowe prefabrykowane dla rur o śr. 40 cm | ściank. | 92 | 0 | 0
90 | D-06.02.01 D-03.01.03c | Oczyszczenie-konserwacja przepustów zaprawami szybkosprawnymi z odmuleniem,oczyszczeniem przez piaskowanie | kpl. | 3 | 0 | 0
91 | D-03.01.01 D-03.01.03a | Przepusty rurowe pod koroną drogi oraz ścieżką rowerową- rura PEHD karbowana o śr. 80 cm z wykonaniem robót ziemnych z wymiana gruntu | m | 19 | 0 | 0
92 | D-06.02.01a | Przepusty rurowe pod zjazdami - rura PEHD karbowana o śr. 40 cm | m | 473 | 0 | 0
93 | D-06.02.01a | Zasypanie i zagęszczenie przepustów - obsypka piaskowa | m3 | 103.78 | 0 | 0
Podbudowa
94 | D-04.01.01 | Wykonanie koryta na całej szerokości ciagu pieszo-rowerowego w gruncie kat. I-IV głębokości 10cm oraz zjazdów w ciagu pieszo-rowerowym z transportem urobku w obrębie lub poza terenem budow. Ścieżka biegnie po istniejącym terenie | m2 | 213.35 | 0 | 0
95 | D-04.01.01 | Wykonanie koryta na całej szerokości ścieżek rowerowych w gruncie kat. I-IV głębokości 14 cm z wykorzystaniem gruntu na zasypki, nasypy na terenie budowy z transportem po terenie budowy i odwozem nadmiaru poza teren budowy. Biegnie po istniejącym terenie | m2 | 6017.5 | 0 | 0
96 | D-04.01.01 | Wykonanie koryta na całej szerokości peronów autobusowych w gruncie kat. I-IV głębokości 17cm wykorzystaniem gruntu na zasypki, nasypy na terenie budowy z transportem po terenie budowy i odwozem nadmiaru poza teren budowy. | m2 | 75 | 0 | 0
97 | D-04.01.01 D-10.07.01 | Wykonanie koryta na całej szerokości zjazdów w gruncie kat. I-IV głębokości 23 cm zwykorzystaniem gruntu na zasypki, nasypy na terenie budowy z transportem po terenie budowy i odwozem nadmiaru poza teren budowy. - zjazdy do pól | m2 | 1162.1 | 0 | 0
98 | D-04.01.01 | Wykonanie koryta na całej szerokości zjazdów z AC w gruncie kat. I-IV głębokośc 30 cm wykorzystaniem gruntu na zasypki, nasypy na terenie budowy z transportem po terenie budowy i odwozem nadmiaru poza teren budowy. - zjazdy do posesji z dojściami do furtek | m2 | 1240.96 | 0 | 0
99 | D-04.01.01 | Wykonanie koryta na poszerzeniach jezdni w gruncie kat. II-IV głębokości koryta -41 cm z wykorzystaniem gruntu na zasypki, nasypy na terenie budowy z transportem po terenie budowy i odwozem nadmiaru poza teren budowy | m2 | 1748 | 0 | 0
100 | D-04.05.01 | Warstwa gruntu 10 cm stabilizowanego cementem 2,5 MPa-zjazdy z kostki brukowej betonowej, zjazdy, ciag pieszo-rowerowy, ścieżka rowerowa, perony, chodnik | m2 | 8538.33 | 0 | 0
101 | D-04.05.00 D-04.05.01 | Podbudowa z pospolki stabilizowanej cementem z wytwórni betonu - grubość podbudowy po zagęszczeniu 15 cm pod poszrrzenia drogi 2,5MPa | m2 | 1648 | 0 | 0
102 | D-04.04.02 | Podbudowa z kruszywa łamanego 0/63- warstwa dolna o grubości po zagęszczeniu 20 cm - zjazdy do posesji i pól | m2 | 2152.9 | 0 | 0
103 | D-04.04.04 | Podbudowa z kruszywa łamanego na poszerzeniach i na odcinkach występowania nowej konstrukcji - warstwa dolna 0/63mm o grubości po zagęszczeniu 20 cm | m2 | 1559 | 0 | 0
104 | D-04.04.02 | Podbudowa z kruszywa łamanego 0/31,5- warstwa o grubości po zagęszczeniu 15 cm -ciąg pieszo-rowerowy, chodnik, perony | m2 | 89.85 | 0 | 0
105 | D-04.04.02 | Podbudowa z kruszywa łamanego 0/31,5- warstwa o grubości po zagęszczeniu 10 cm -ścieżka rowerowa | m2 | 5219.72 | 0 | 0
106 | D-04.07.01a D-05.03.26g 26i 26k | Podbudowa zasadnicza AC16P50/70 - grubość warstwy po zagęszczeniu 6 cm | m2 | 1510 | 0 | 0
107 | D-04.03.01 | Oczyszczenie i skropienie emulsją asfaltową na zimno podbudowy tłuczniowej ; zużycie emulsji 0,8 kg/m2 | m2 | 7685.72 | 0 | 0
108 | D-04.03.01 | Oczyszczenie i skropienie emulsją kationową na zimno nawierzchni betonowej/bitumicznej; zużycie emulsji 0,5 kg/m2 | m2 | 34114.31 | 0 | 0
Nawierzchnia
109 | D-05.03.05b | Wyrównanie istniejącej nawierzchni mieszanką mineralno-asfaltową AC30/50 z wbudowaniem mechanicznym-reprofilacja na łukach WT-1, WT-2 2016 | t | 336 | 0 | 0
110 | D-05.03.05b | Nawierzchnia z mieszanek mineralno-bitumicznych grysowych - warstwa wiążąca asfaltowa - grubość po zagęszczeniu 5 cm z AC1150/70 | m2 | 991.11 | 0 | 0
111 | D-05.03.05a | Nawierzchnia z mieszanek mineralno-bitumicznych AC 8S 50/70 - warstwa ścieralna asfaltowa - grubość po zagęszczeniu 4 cm . Ciąg pieszo - rowerowy | m2 | 6576.72 | 0 | 0
112 | D-05.03.05b | Nawierzchnia z mieszanek mineralno-bitumicznych grysowych - warstwa wiążąca asfaltowa - grubość po zagęszczeniu 5 cm z AC11W50/70 WT-1, WT-2 | m2 | 16492.2 | 0 | 0
113 | D-05.03.05a | Nawierzchnia z mieszanek mineralno-bitumicznych AC 11S 50/70 - warstwa ścieralna asfaltowa - grubość po zagęszczeniu 4 cm WT-1, WT-2 | m2 | 16331 | 0 | 0
114 | D-05.03.26i | Montaż geokompozytu o min sile na zerwanie 75kN pod warstwę wiążącą na poszerzeniach. Montaż zgodnie z instrukcją producenta | m2 | 3258.6 | 0 | 0
Rowy odwadniające
115 | D-06.01.01 | Wykonanie nowych i odtworzenie istniejących rowów przydrożnych z wyprofilowaniem skarp i dna rowu wraz z transportem urobku w obrębie lub poza teren budowy z wykorzystaniem na nasypy i obsypki. | m3 | 1765.85 | 0 | 0
116 | D-08.05.01 | Rozebranie istniejących korytek przejazdowych z wykorzystaniem na terenie budowy, lub odwozem poza teren budowy. Materiał Inwestora. | m | 155 | 0 | 0
117 | D-08.05.01 | Ścieki z prefabrykatów betonowych o grubości 15 cm na ławie betonowej C12/15 - korytka przejazdowe typu mulda | m | 1974 | 0 | 0
118 | D-08.05.01 | Ułożenie ścieków kolejowych korytkowych o gr. 15 cm na podbudowie cementowo - piaskowej 1:4 grubości 5 cm | m | 450 | 0 | 0
119 | D-06-01-01 | Umocnienie skarp płytami betonowymi azurowymi 50x50cm o gr.10cm na podsypce piaskowej gr. 10 cm ze stabilizacją płyt kołkami drewnianymi 2 /płytę oraz dna rowów płytami betonowymi pełnymi 50x50cm o gr. 7 cm. Przy wylotach na odcinku 2mb zabetonowanie otworów betonem C12/15 | m2 | 21.2 | 0 | 0
Roboty wykończeniowe
120 | D-02.00.00 | Ręczne plantowanie powierzchni gruntu rodzimego | m2 | 4474 | 0 | 0
121 | D-06.01.01 | Humusowanie skarp wraz z hydroobsiewem przy grubości warstwy humusu 5 cm | m2 | 5955.5 | 0 | 0
122 | D-05.02.01 | Nawierzchnia z kruszywa łamanego - warstwa górna o grubości po zagęszczeniu 10 cm-pobocza | m2 | 3654.4 | 0 | 0
Elementy ulic
123 | D-08.01.01b | Krawężniki betonowe wystające o wymiarach 20x30 cm na ławie betonowej z oporem bet. C12/15 | m | 847 | 0 | 0
124 | D-08.03.01 | Obrzeża betonowe o wymiarach 8x30 cm na ławie betonowej z oporem bet. C12/15 wypełnieniem spoin zaprawą cementową | m | 5113.7 | 0 | 0
125 | D-08.02.02 D-10.01.01 | Nawierzchnie z kostki brukowej betonowej bezfazowej, lub z mikrofazą o grubości 8 cm na podsypce cementowo-piaskowej 1:4 gr 3 cm | m2 | 249.3 | 0 | 0
Oznakowanie dróg i urządzenia bezpieczeństwa ruchu
126 | D-07.01.01 | Mechaniczne malowanie linii segregacyjnych i krawędziowych oraz na skrzyżowaniach i przejściach dla pieszych grubowarstwowo | m2 | 556 | 0 | 0
127 | D-07.02.01 | Słupki do znaków drogowych z rur stalowych o śr. 70 mm | szt. | 21 | 0 | 0
128 | D-07.02.01 | Przymocowanie tablic znaków drogowych zakazu, nakazu, ostrzegawczych, informacyjnych o powierzchni do 0.3 m2 | szt. | 33 | 0 | 0
129 | D-07.05.01 | Bariery ochronne stalowe jednostronne o masie 39.0 kg/m typowe | m | 200 | 0 | 0
130 | D-07.05.01 | Bariery ochronne segmentowe U-12a | m | 116 | 0 | 0
Regulacja pionowa studzienek dla urządzeń podziemnych
131 | D-03.02.01 | Regulacja pionowa studzienek dla kratek ściekowych ulicznych | szt. | 12 | 0 | 0
132 | D-03.02.01 | Regulacja pionowa, przebudowa studzienek dla studzienek telefonicznych z wymianą pokryw | szt. | 3 | 0 | 0
133 | D-03.02.01 | Regulacja pionowa studzienek dla zaworów wodociągowych i gazowych | szt. | 21 | 0 | 0
134 | D-01.03.04P | Ułożenie rur osłonowych dwudzielnych o śr.110 mm z wykopaniem rowka i zasypaniem piaskiem | m | 49 | 0 | 0
135 | analiza indywidualna | Docieplenie wodociągu keramzytem gr 60 cm | m | 204 | 0 | 0
Inne roboty
136 | D-10.10.01o analogia analiza indywidualna | Montaż wiat przystankowych dla rowerzystów, dach rozpięty na całej szer. wiaty -ze skrzynką na narzedzia zgodnie z dokumentacją projektową | kpl. | 1 | 0 | 0
Wartość kosztorysowa robót odcinek od km 0+867,70 do km 3+522,20 | [5 empty] | 0
Wartość podatku VAT 23% | [5 empty] | 0
Wartość kosztorysowa robót brutto | [5 empty] | 0
odcinek od km 3+522,20 do km 3+807,27
Roboty przygotowawcze
137 | D-01.01.01 | Roboty pomiarowe przy liniowych robotach ziemnych - trasa drogi w terenie równinnym wytyczenie pasa drogowego wykonanie inwentaryzacji powykonawczej. | km | 0.31 | 0 | 0
138 | D-01.01.01a D-01.01.01b | Zabezpieczenie istniejących punktów osnowy geodezyjnej. | szt. | 2 | 0 | 0
139 | D-01.02.01 | Ścinanie drzew piłą mechaniczną o śr do 100cm wraz z karczowaniem pni i transportem poza teren budowy . | szt. | 6 | 0 | 0
Roboty rozbiórkowe
140 | D-01.02.04 | Zdejmowanie tablic znaków drogowych zakazu, nakazu, ostrzegawczych, informacyjnych z odwozem poza teren budowy w miejsce wskazane przez Zamawiającego | szt. | 3 | 0 | 0
141 | D-01.02.04 | Rozebranie słupków do znaków z odwozem poza teren budowy w miejsce wskazane przez Zamawiającego | szt. | 3 | 0 | 0
142 | D-01.02.04 | Rozebranie podbudowy z kruszywa gr. 15 cm mechanicznie - istniejący chodnik i zjazdy z odwozem poza teren budowy | m2 | 60 | 0 | 0
143 | D-01.02.04 | Mechaniczne rozebranie betonowych ścianek czołowych z odwozem poza teren budowy i utylizacją | m3 | 1 | 0 | 0
144 | D-01.02.04 | Rozebranie przepustów betonowych z odwozem poza teren budowy | m | 12 | 0 | 0
145 | D-01.02.04 | Roboty remontowe - cięcie piłą nawierzchni bitumicznych na gł. do 16 cm | m | 285 | 0 | 0
Roboty ziemne
146 | D-02.00.01 D-02.01.01 | Roboty ziemne w gruncie kat. III z transportem urobku na terenie budowy z wykorzystaniem na nasypy lub obsypki dla przepustów i rowów lub z transportem poza teren budowy | m3 | 30 | 0 | 0
147 | D-06.02.01 | Zasypanie istniejących rowów gruntem o wskazniku G1 pod ścieżkę rowerową | m3 | 51.2 | 0 | 0
148 | D - 02.03.01 | Formowanie nasypów z ziemi dowożonej samochodami samowyładowczymi (kat. gruntu III-IV) | m3 | 51.2 | 0 | 0
149 | D-02.03.01 | Formowanie i zagęszczenie nasypów grunty spoiste kat. III-IV grunt z ukopu i dokopu | m3 | 573 | 0 | 0
Odwodnienie korpusu drogowego
150 | D-06.02.01a | Przepusty rurowe pod zjazdami - ława fundamentowa żwirowa o gr 15 cm | m3 | 3.3 | 0 | 0
151 | D-06.02.01 | Przepusty rurowe pod zjazdami - ścianki czołowe prefabrykowane dla rur o śr. 40 cm | ściank. | 4 | 0 | 0
152 | D-06.02.01a | Przepusty rurowe pod zjazdami - rura PEHD karbowana o śr. 40 cm | m | 44 | 0 | 0
153. | D-06.02.01a | Zasypanie i zagęszczenie przepustów - obsypka piaskowa | m3 | 12 | 0 | 0
Podbudowa
154 | D-04.01.01 | Wykonanie koryta na całej szerokości ścieżek rowerowych w gruncie kat. I-IV głębokości 14 cm z wykorzystaniem gruntu na zasypki, nasypy na terenie budowy z transportem po terenie budowy i odwozem nadmiaru poza teren budowy. | m2 | 534.9 | 0 | 0
155 | D-04.01.01 | Wykonanie koryta na całej szerokości peronów autobusowych w gruncie kat. I-IV głębokości 17cm wykorzystaniem gruntu na zasypki, nasypy na terenie budowy z transportem po terenie budowy i odwozem nadmiaru poza teren budowy. | m2 | 60 | 0 | 0
156 | D-04.01.01 D-10.07.01 | Wykonanie koryta na całej szerokości zjazdów w gruncie kat. I-IV głębokości 23 cm zwykorzystaniem gruntu na zasypki, nasypy na terenie budowy z transportem po terenie budowy i odwozem nadmiaru poza teren budowy. - zjazdy do pól | m2 | 40 | 0 | 0
157 | D-04.01.01 | Wykonanie koryta na poszerzeniach jezdni w gruncie kat. II-IV głębokości koryta -41 cm z wykorzystaniem gruntu na zasypki, nasypy na terenie budowy z transportem po terenie budowy i odwozem nadmiaru poza teren budowy | m2 | 240 | 0 | 0
158 | D-04.05.01 | Warstwa gruntu 10 cm stabilizowanego cementem 2,5 MPa-zjazdy z kostki brukowej betonowej, zjazdy, ciag pieszo-rowerowy, ścieżka rowerowa, perony, chodnik | m2 | 641.28 | 0 | 0
159 | D-04.05.00 D-04.05.01 | Podbudowa z pospolki stabilizowanej cementem z wytwórni betonu - grubość podbudowy po zagęszczeniu 15 cm pod poszrrzenia drogi 2,5MPa | m2 | 270 | 0 | 0
160 | D-04.04.02 | Podbudowa z kruszywa łamanego 0/63- warstwa dolna o grubości po zagęszczeniu 20 cm - zjazdy do posesji i pól | m2 | 40 | 0 | 0
161 | D-04.04.04 | Podbudowa z kruszywa łamanego na poszerzeniach i na odcinkach występowania nowej konstrukcji - warstwa dolna 0/63mm o grubości po zagęszczeniu 20 cm | m2 | 260 | 0 | 0
162 | D-04.04.02 | Podbudowa z kruszywa łamanego 0/31,5- warstwa o grubości po zagęszczeniu 15 cm -ciąg pieszo-rowerowy, chodnik, perony obmiar = 2371.100 m2 | m2 | 106 | 0 | 0
163 | D-04.04.02 | Podbudowa z kruszywa łamanego 0/31,5- warstwa o grubości po zagęszczeniu 10 cm -ścieżka rowerowa | m2 | 495.28 | 0 | 0
164 | D-04.07.01a D-05.03.26g 26i 26k | Podbudowa zasadnicza AC16P50/70 - grubość warstwy po zagęszczeniu 6 cm | m2 | 250 | 0 | 0
165 | D-04.03.01 | Oczyszczenie i skropienie emulsją asfaltową na zimno podbudowy tłuczniowej ; zużycie emulsji 0,8 kg/m2 | m2 | 735.28 | 0 | 0
166 | D-04.03.01 | Oczyszczenie i skropienie emulsją kationową na zimno nawierzchni betonowej/bitumicznej; zużycie emulsji 0,5 kg/m2 | m2 | 3460 | 0 | 0
Nawierzchnia
167 | D-05.03.05b | Wyrównanie istniejącej nawierzchni mieszanką mineralno-asfaltową AC30/50 z wbudowaniem mechanicznym-reprofilacja na łukach WT-1, WT-2 2016 | t | 184 | 0 | 0
168 | D-05.03.05b | Nawierzchnia z mieszanek mineralno-bitumicznych grysowych - warstwa wiążąca asfaltowa - grubość po zagęszczeniu 5 cm z AC1150/70 | m2 | 240 | 0 | 0
169 | D-05.03.05a | Nawierzchnia z mieszanek mineralno-bitumicznych AC 8S 50/70 - warstwa ścieralna asfaltowa - grubość po zagęszczeniu 4 cm. Ciąg pieszo - rowerowy | m2 | 495.28 | 0 | 0
170 | D-05.03.05b | Nawierzchnia z mieszanek mineralno-bitumicznych grysowych - warstwa wiążąca asfaltowa - grubość po zagęszczeniu 5 cm z AC11W50/70 WT-1, WT-2 | m2 | 1830 | 0 | 0
171 | D-05.03.05a | Nawierzchnia z mieszanek mineralno-bitumicznych AC 11S 50/70 - warstwa ścieralna asfaltowa - grubość po zagęszczeniu 4 cm WT-1, WT-2 | m2 | 1760 | 0 | 0
172 | D-05.03.26i | Montaż geokompozytu o min sile na zerwanie 75kN pod warstwę wiążącą na poszerzeniach o | m2 | 285 | 0 | 0
Rowy odwadniające
173 | D-06.01.01 | Wykonanie nowych i odtworzenie istniejących rowów przydrożnych z wyprofilowaniem skarp i dna rowu wraz z transportem urobku w obrębie lub poza teren budowy | m3 | 287.5 | 0 | 0
Roboty wykończeniowe
174 | D-02.00.00 | Ręczne plantowanie powierzchni gruntu rodzimego | m2 | 918 | 0 | 0
175 | D-06.01.01 | Humusowanie skarp wraz z hydroobsiewem przy grubości warstwy humusu 5 cm | m2 | 918 | 0 | 0
176 | D-05.02.01 | Nawierzchnia z kruszywa łamanego - warstwa górna o grubości po zagęszczeniu 10 cm-pobocza | m2 | 500 | 0 | 0
Elementy ulic
177 | D-08.01.01b | Krawężniki betonowe wystające o wymiarach 20x30 cm na ławie betonowej z oporem bet. C12/15 | m | 48 | 0 | 0
178 | D-08.03.01 | Obrzeża betonowe o wymiarach 8x30 cm na ławie betonowej z oporem bet. C12/15 wypełnieniem spoin zaprawą cementową | m | 512 | 0 | 0
179 | D-08.02.02 D-10.01.01 | Nawierzchnie z kostki brukowej betonowej bezfazowej, lub z mikrofazą o grubości 8 cm na podsypce cementowo-piaskowej 1:4 gr 3 cm | m2 | 106 | 0 | 0
Oznakowanie dróg i urządzenia bezpieczeństwa ruchu
180 | D-07.05.01 | Bariery energochłonne z zakonczeniami | m | 40 | 0 | 0
181 | D-07.05.01 | Bariery ochronne segmentowe U-12a | m | 28 | 0 | 0
Inne roboty
182 | D-10.10.01o analogia analiza indywidualna | Demontaż, przestawienie i montaż istniejącej stalowej wiaty przystankowej w km 03+769,00 na nowo projektowany peron | kpl. | 1 | 0 | 0
183 | KNR 2-33 0312-01 | Montaż kładki dla pieszych i rowerzystow nad rowem - podpory beton drogowo-mostowy C25/30 | m3 | 9 | 0 | 0
184 | KNR 2-33 0312-01 | Montaż kładki dla pieszych i rowerzystów - płyty przejściowe z betonu C12/15 | m3 | 3 | 0 | 0
185 | KNR 2-33 0312-02 | Montaż kładki dla pieszych i rowerzystow nad ciekiem wodnym- przęsła obmiar = 1.000 kpl. | kpl. | 1 | 0 | 0
Wartość kosztorysowa robót odcinek od km 3+522,20 do km 3+807,27 | [5 empty] | 0
Wartość podatku VAT 23% | [5 empty] | 0
Wartość kosztorysowa brutto | [5 empty] | 0
Ogółem wartość kosztorysowa robót | [5 empty] | 0
Ogółem wartość podatku VAT 23% | [5 empty] | 0
Ogółem wartość kosztorysowa robót brutto (cena ofertowa) | [5 empty] | 0
…..............................................
podpis i pieczęć Wykonawcy