## Arkusz1
KOSZTORYS OFERTOWY
na zamówienie publiczne pn.
Rozbudowa drogi powiatowej nr 3517W Wojciechów - Kozłów - Rajec szlachecki
wraz z budową ścieżki rowerowej
Roboty przgotowawcze
1 d.1 | D-M-00.00.00 D-01.01.01 | Roboty pomiarowe przy liniowych robotach ziemnych - trasa drogi w terenie równinnym wytyczenie pasa drogowego wykonanie inwentaryzacji powykonawczej. Wyznaczenie i utrwalenie na gruncie nowych punktów granicznych pasa drogowego zgodnie z decyzją ZRID. | km | 5.04 | 0 | 0
2 d.1 | analiza indywidualna | Montaż płotków zabezpieczających przed przedostawaniem się płazów na teren prowadzonych robót na etapie realizacji inwestycji wg zaleceń RDOŚ.Płotki przenośne z maty szczelnej z dowolnego materialu o wysokosci 40cm ustawiane obustronnie na odcinku prowadzonych robót. | m | 500 | 0 | 0
3 d.1 | D-01.01.01b | Odtworzenie i zabezpieczenie punktów geodezyjnych | szt. | 5 | 0 | 0
4 d.1 | D-01.02.01 | Ścinanie drzew o śr do 100cm wraz z karczowaniem pni i transportem dłużyc, karpin, gałęzi poza teren budowy (z wyłączeniem drzew w obrębie lasu) | szt. | 166 | 0 | 0
5 d.1 | D-01.02.01 | Karczowanie pni karpin gałezi z transportem poza teren budowy | szt. | 484 | 0 | 0
Roboty rozbiórkowe
6 d.2 | D-01.02.04 | Rozebranie obrzeży 8x30 cm na podsypce piaskowej z odwozem poza teren budowy i utylizacją. | m | 55 | 0 | 0
7 d.2 | D-01.02.04 | Rozebranie krawężników betonowych 20x30 cm na podsypce cementowo-piaskowej z odwozem poza teren budowy i utylizacją. | m | 55 | 0 | 0
8 d.2 | D-01.02.04 | Rozebranie podbudowy z tłucznia kamiennego o grubości 20 cm z transportem w obębie lub poza teren budowy | m2 | 620 | 0 | 0
9 d.2 | D-01.02.04 | Ręczne rozebranie nawierzchni z brukowca o wysokości 13-17 cm z transportem w obębie lub poza teren budowy | m2 | 55 | 0 | 0
10 d.2 | D-01.02.04 | Rozebranie nawierzchni z kostki betonowej,płyt chodnikowych,ściekow betonowych cm na podsypce cem-piaskowej z wypełnieniem spoin piaskiem ze sztaplowaniem na palety i transportem w obębie lub poza teren budowy | m2 | 155 | 0 | 0
11 d.2 | D-01.02.04 | Mechaniczne rozebranie betonowych ścianek czołowych z odwozem poza teren budowy i utylizacją | m3 | 1 | 0 | 0
12 d.2 | D-01.02.04 | Rozebranie przepustów betonowych z odwozem poza teren budowy i utylizacją. | m | 25 | 0 | 0
13 d.2 | D-01.02.04 | Zdejmowanie tablic znaków drogowych zakazu, nakazu, ostrzegawczych, informacyjnych z transportem w obrębie lub poza teren budowy | szt. | 10 | 0 | 0
14 d.2 | D-01.02.04 | Rozebranie słupków do znaków z transportem w obrębie lub poza teren budowy | szt. | 14 | 0 | 0
15 d.2 | kalkulacja własna D-01.02.04 | Rozbiórka ogrodzeń matalowych z bramami i furtkami wraz z ich odbudową. | m | 160 | 0 | 0
Roboty ziemne
16 d.2 | D-01.02.02a D-01.00.01 | Usuniecie warstwy humusu gr 25cm z wykorzystaniem na placu budowy. Z transportem urobku w obrębie lub poza terenem budowy. | m3 | 602.88 | 0 | 0
17 d.2 | D-06.04.01 D-02.03.01 | Formowanie i zagęszczenie nasypów ; grunty sypkie kat. I-III z ukopu i dokopu | m3 | 5198 | 0 | 0
Kanalizacja deszczowa
18 d.3 | D-02.01.01 | Roboty ziemne w gruncie kat. III z transportem urobku na terenie budowy z wykorzystaniem na nasypy lub obsypki dla przepustów i rowów lub z transportem poza teren budowy | m3 | 516 | 0 | 0
19 d.3 | D-02.01.01 | Roboty ziemne wykonane ręcznie w gruncie kat. III z transportem urobku na terenie budowy z wykorzystaniem na nasypy lub obsypki dla przepustów i rowów lub z transportem poza teren budowy | m3 | 124 | 0 | 0
20 d.3 | D-03.02.01 | Wykonanie przykanalików kanalizacji deszczowej poprzez wymianę - kanały rurowe - przykanaliki PVC-U 200 mm SN8 SDR34 | m | 30 | 0 | 0
21 d.3 | D-03.02.01 | Studnie rewizyjne z kręgów betonowych wibroprasowane o śr. 1200 mm w gotowym wykopie o głębok. do 1,5m łączone na felc z gumową uszczelką z płytą nastudzienną z pierścieniami odciążającymi oraz włazami żeliwnymi z żeliwa sferoidalnego typu D400 | szt. | 11 | 0 | 0
22 d.3 | D-03.02.01 | Studzienki ściekowe uliczne betonowe o śr.500 mm z osadnikiem bez syfonu z kratką żeliwną typu ciężkiego | szt. | 10 | 0 | 0
23 d.3 | D-03.02.01 | Podłoże betonowe pod studzienki ściekowe grub. 15 cm -beton C 8/10 | m3 | 1 | 0 | 0
Odwodnienie korpusu drogowego
24 d.4 | D-06.02.01a | Przepusty rurowe pod zjazdami - ława z kruszywa łamanego 0/31,5, lub żwirowa o grub. 20 cm stabilizowana mechanicznie z przygotowaniem podłoża i wykonaniem robót ziemnych | m3 | 61.08 | 0 | 0
25 d.4 | D-06.02.01a | Przepusty rurowe pod zjazdami - ścianki czołowe prefabrykowane dla rur o śr. 40 cm | ściank. | 70 | 0 | 0
26 d.4 | D-01.02.04 D-06.02.01a | Przestawienie przepustów wraz ze ściankami czołowymi . Odzysk materiałów 70% | m | 100 | 0 | 0
27 d.4 | D-03.01.01 | Oczyszczenie z namułu, konserwacja przepustów zaprawami szybkosprawnymi mostowymi w km 4 +527,97 | m | 20 | 0 | 0
28 d.4 | D-03.01.01 | Remont istniejącego przepustu poprzez rozbiórką nawierzchni wykonanie robót ziemnych z oczyszczeniem, i zabezpieczeniem powierzchni betonowych zaprawami PCC. Owinięcie części nadziemnej papą termozgrzewalną gr. 0,5 cm mostowa. Obsypanie stabilizacją 2,50MPa z odtworzeniem konstrukcji nawierzchni drogi zgodnie z układem warstw jak na poszerzeniach, km 03 +156,49 | m2 | 50 | 0 | 0
29 d.4 | D-06.02.01a | Przepusty rurowe pod zjazdami - rura PEHD karbowana o śr. 40 cm | m | 830 | 0 | 0
30 d.4 | D-06.02.01a | Zasypanie przepustów - obsypka piaskowa | m3 | 660 | 0 | 0
31 d.4 | D-03.01.02 | Przepusty rurowe pod ścieżką rowerową- ścianki czołowe dla rur o śr. 1500 mm wylewane na mokro; beton C25/30 15,10 m3, stal zbrojeniowa żebro fi 12 970mb z przygotowaniem zbrojenia oraz montażem na budowie. rys PŚII, PŚI w km 03 + 157,03 | szt. | 2 | 0 | 0
32 d.4 | D-03.01.02 | Przepusty rurowe z blach karbowanych o gr blachy min 2,5mm fi 2x1500mm na fundamencie z kruszywa 0-31,5mm z wykonaniem robót ziemnych pod ścieżką rowerową w km 03 + 157,03 | m | 3.26 | 0 | 0
33 d.4 | D-03.01.02 | Ułożenie geowłókniny o gramaturze min 500g/m2 | m2 | 21 | 0 | 0
34 d.4 | D-03.01.02 | Izolacje przeciwwodne z geomembrany HDPE lub PP o gr. min 1 mm | m2 | 24 | 0 | 0
35 d.4 | D-03.01.02 | Zasypywanie przestrzeni za ścianami budowli drogowych przy użyciu ubijaków mechanicznych - kat. gruntu I-III. Zasypka piaskowo-żwirowa o frakcji 0-31,5 mm z zagęszczeniem. Pachwiny i przestrzenie dzielące rury zasypać stabilizacją 2,5 MPa z wytwórni | m3 | 30 | 0 | 0
Ciąg pieszo - rowerowy, ścieżka rowerowa
36 d.5 | D-04.01.01 | Mechaniczne wykonanie koryta na całej szerokości ciągów pieszo - rowerowych, ściezek rowerowych w gruncie kat. I-IV głębokości 20cm z transportem urobku w obrębie lub poza terenem budowy z wykorzystaniem gruntu na zasypki, obsypki, nasypy | m2 | 10550 | 0 | 0
37 d.5 | D-04.01.01 | Mechaniczne wykonanie koryta na całej szerokości zjazdów w gruncie kat. I-IV głębokości 41 cm - z transportem urobku w obrębie lub poza terenem budowy | m2 | 1450 | 0 | 0
38 d.5 | D-04.05.01a | Warstwa gruntu 10 cm stabilizowanego cementem 2,5 MPa - pod chodnikami , ścieżką rowerową i ciągiem pieszo rowerowym. Stabilizacja z wytwórni. | m2 | 11830 | 0 | 0
39 d.5 | D-10.07.01 D-04.05.01 | Warstwa gruntu 15 cm stabilizowanego cementem 2,5 MPa - zjazdy do pól,zjazdy publiczne,skrzyżowania z drogami gminnymi. Stabilizacja z wytwórni. | m2 | 2800 | 0 | 0
40 d.5 | D-04.00.00 D-04.04.02 | Podbudowa z kruszywa łamanego 0/63- o grubości po zagęszczeniu 20 cm - zjazdy do posesji , pól, zjazdy publiczne,skrzyzowania z drogami gminnymi. W tym 565,5 m2 nawierzchnia z tłucznia we wjazdach do pól. | m2 | 2720 | 0 | 0
41 d.5 | D-04.00.00 D-04.04.02 | Podbudowa z kruszywa łamanego 0/31,5 - warstwa o grubości po zagęszczeniu 15 cm -ciągi pieszo-rowerowe | m2 | 9500 | 0 | 0
42 d.5 | D-04.03.01a D-04.03.01 | Skropienie nawierzchni drogowej emulsją kationową w ilości 0,8 kg/m2- ścieżka ,zjazdy, skrzyzowania | m2 | 12220 | 0 | 0
43 d.5 | D-05.03.05a | Nawierzchnia z mieszanek mineralno-bitumicznych grysowo-żwirowych - warstwa ścieralna asfaltowa AC8 S50/70 sciezka rowerowa WT-1, WT-2 - grubość po zagęszczeniu 4 cm. | m2 | 9500 | 0 | 0
Nawierzchnia
44 d.6 | D-04.01.01 | Wykonanie koryta na poszerzeniach jezdni w gruncie kat. II-IV -47 cm głębokości koryta z wykorzystaniem gruntu na nasypy, zasypki i obsypki . Z wywiezieniem nadmiaru gruntu poza teren budowy, lub do wykorzystana na terenie budowy | m2 | 5358 | 0 | 0
45 d.6 | D-05.05.00 D-04.05.01 | Podbudowa z pospółki stabilizowanej cementem z wytwórni betonu - grubość podbudowy po zagęszczeniu 15 cm pod poszrrzenia drogi 2,5MPa | m2 | 5298 | 0 | 0
46 d.6 | D-04.00.00 D-04.04.02 | Podbudowa z kruszywa łamanego na poszerzeniach i na odcinkach występowania nowej konstrukcji - 0/63mm o grubości łącznej po zagęszczeniu 20 cm | m2 | 5254 | 0 | 0
47 d.6 | D-04.07.01a D-05.03.26g | Podbudowa z mieszanki mineralno-bitumicznej klińcowo-żwirowej o lepiszczu asfaltowym - grubość warstwy po zagęszczeniu 6 cm- podbudowa zasadnicza AC16P50/70 na poszerzeniach i w drodze WT-1,WT-2 | m2 | 11800 | 0 | 0
48 d.6 | D-05.03.11 | Frezowanie korygujące na osi drogi. Materiał do wykorzystania na budowie | m2 | 1100 | 0 | 0
49 d.6 | D-04.03.01 | Mechaniczne oczyszczenie i skropienie emulsją asfaltową na zimno podbudowy tłuczniowej ; zużycie emulsji 0,8 kg/m2- na poszerzeniu i skrzyzowaniach z drogami gminnymi | m2 | 6474.2 | 0 | 0
50 d.6 | D-04.08.01 | Wyrównanie istniejącej nawierzchni na łukach mieszanką mineralno-asfaltową z wbudowaniem mechanicznym AC16P30/50 WT-1 , WT-2 | t | 1893 | 0 | 0
51 d.6 | D-05.03.26i | Ułożenie geosiatki o min. sile na zerwanie 75kN pod warstwę wiążącą na poszerzeniach | m2 | 6045.6 | 0 | 0
52 d.6 | D-05.03.05b | Nawierzchnia z mieszanek mineralno-bitumicznych AC 16W 50/70 - warstwa wyrównawcza asfaltowa na poszerzeniach i zjazdach publicznych - grubość po zagęszczeniu minimum 5 cm WT-1, WT-2 | m2 | 7544 | 0 | 0
53 d.6 | D-05.03.05b | Nawierzchnia z mieszanek mineralno-bitumicznych AC 16W 50/70 - warstwa wyrównawcza asfaltowa - grubość po zagęszczeniu minimum 5 cm. | m2 | 23235 | 0 | 0
54 d.6 | D-05.03.05a | Nawierzchnia z mieszanek mineralno-bitumicznych AC 11S 50/70 - warstwa ścieralna asfaltowa - grubość po zagęszczeniu 4 cm wg WT-1, WT-2 | m2 | 31533 | 0 | 0
55 d.6 | D.04.07.01a | Podbudowa bitumiczna z AC16P50/70 - zjazdy publiczne grubość warstwy 6.0 cm wg WT-1, WT-2 | m2 | 740 | 0 | 0
56 d.6 | D-08.04.01 D-05.03.05b | Nawierzchnia z mieszanek mineralno-bitumicznych grysowych - warstwa wiążąca asfaltowa - grubość po zagęszczeniu 4 cm - zjazdy publiczne wg WT-1, WT-2 | m2 | 705 | 0 | 0
57 d.6 | D-08.04.01 D-05.03.05a | Nawierzchnia z mieszanek mineralno-bitumicznych grysowych - warstwa ścieralna asfaltowa - grubość po zagęszczeniu 4 cm - zjazdy publiczne WT-1, WT-2 | m2 | 670 | 0 | 0
58 d.6 | D-04.03.01a D-04.03.01 | Mechaniczne oczyszczenie i skropienie emulsją kationową na zimno podbudowy lub nawierzchni betonowej/bitumicznej; zużycie emulsji 0,5 kg/m2 skropienie międzywarstwowe. | m2 | 31553 | 0 | 0
Elementy ulicy
59 d.7 | D-08.01.01b | Krawężniki betonowe wystające o wymiarach 20x30 cm na ławie betonowej z bet. C12/15 z oporem. Na zjazdach zastosować krawężniki najazdowe | m | 690 | 0 | 0
60 d.7 | D-08.03.01 | Obrzeża betonowe o wymiarach 8x30 cm na podsypce cementowo-piaskowej 1:4 grub. 5 cm z wypełnieniem spoin piaskiem z wykonaniem ławy betonowej z oporem Beton C12/15 | m | 9841 | 0 | 0
61 d.7 | D-08.02.02 | Nawierzchnie z kostki brukowej betonowej z mikrofazą o grubości 8 cm na podsypce cementowo-piaskowej 1:4 gr 3 cm - kolor - ciągi pieszo rowerowe zjazdy | m2 | 1320 | 0 | 0
Rowy odwadniające
62 d.8 | D-02.00.01 D-02.01.01 | Wykonanie nowych i odtworzenie istniejących rowów przydrożnych z wykorzystaniem gruntu na terenie budowy na nasypy z formowaniem i zagęszczeniem, obsypki i zasypki lub z odwozem nadmiaru poza teren budowy. | m3 | 4785.5 | 0 | 0
63 d.8 | D-08.05.01 | Ułożenie ścieków kolejowych korytkowych o gr. 15 cm na podsypce piaskowej gruub 5 cm | m | 80 | 0 | 0
64 d.8 | D-08.05.01 | Ścieki z prefabrykatów betonowych o grubości 15 cm na podsypce cementowo-piaskowej typu muldowego | m | 50 | 0 | 0
65 d.8 | D-06-01-01 | Umocnienie skarp i dna rowów płytami betonowymi azurowymi gr.8cm na podsypce piaskowej gr. 5 cm z zabetonowaniem otworów betonem C8/10 ze stabilizacją kołkami drewnianymi w skarpie po dwa kołki na płytę typu ECO | m2 | 150 | 0 | 0
66 d.8 | M-20.01.20 | Umocnienia z narzutu kamiennego w płotkach przy przepustach w km 3 + 156,47 i 3 + 157,03 | szt. | 2 | 0 | 0
Oznakowanie poziome
67 d.9 | D-07.01.01 | Mechaniczne malowanie linii segregacyjnych i krawędziowych ciągłych na jezdni farbą akrylowa-strukrura. | m2 | 2527 | 0 | 0
68 d.9 | D-07.01.01 | Mechaniczne malowanie linii segregacyjnych i krawędziowych przerywanych na jezdni farbą akrylową- struktura | m2 | 219 | 0 | 0
69 d.9 | D-07.01.01 | Mechaniczne malowanie linii na skrzyżowaniach i przejściach dla pieszych farbą akrylową- struktura | m2 | 98 | 0 | 0
Oznakowanie pionowe i urządzenia BRD
70 d.10 | D-07.02.01 | Słupki do znaków drogowych z rur stalowych o śr. 70 mm | szt. | 90 | 0 | 0
71 d.10 | D-07.02.01 | Słupki do znaków wysięgnikowe z rur stalowych o śr. 70 mm | szt | 10 | 0 | 0
72 d.10 | D-07.02.01 | Przymocowanie tablic znaków drogowych zakazu, nakazu, ostrzegawczych, informacyjnych o powierzchni do 0.3 m2 | szt. | 115 | 0 | 0
73 d.10 | D-07.05.01 | Bariery energochłonne o rozstawie słupków co 2 mb SP-04/2 w km 03 +156,49 | m | 52 | 0 | 0
74 d.10 | D-07.06.02 | Bariery ochronne stalowe typowe U-12a szczeblinkowe | m | 25 | 0 | 0
75 d.10 | D-07.06.02 | Balustrada mostowa typu U-11a szczeblinkowe montowane w ściankach czołowych, w fundamentach z betonu C16/20 - przepust pod ścieżką rowerową | m | 20 | 0 | 0
76 d.10 | D-07.06.02 | Montaż lustra drogowego | szt. | 2 | 0 | 0
77 d.10 | D-07.06.03 | Słupki prowadzące U-1 a | szt | 87 | 0 | 0
Roboty wykończeniowe
78 d.11 | D-06.03.01a | Nawierzchnia z kruszywa łamanego - warstwa górna o grubości po zagęszczeniu 10 cm-pobocza z wykonaniem robót ziemnych - nasypy | m2 | 9800 | 0 | 0
79 d.11 | D-06.01.01 | Ręczne plantowanie powierzchni gruntu rodzimego wraz z humusowaniem | m2 | 4181 | 0 | 0
Regulacja i zabezpieczenie urządzeń podziemnych
80 d.12 | D-03.02.01 | Regulacja pionowa studzienek dla włazów kanałowych | szt. | 5 | 0 | 0
81 d.12 | D-03.02.01 | Regulacja pionowa studzienek dla zaworów wodociągowych i gazowych | szt. | 5 | 0 | 0
82 d.12 | D-01.03.04 | Regulacja, przebudowa pionowa studzienek telefonicznych z wymiana pokrywy | szt. | 1 | 0 | 0
83 d.12 | D-01.03.04P | Ułożenie rur osłonowych dwudzielnych o śr.110 mm z wykopoaniem rowka i zasypaniem. | m | 10.5 | 0 | 0
Inne roboty
84 d.13 | KNR 2-25 0203-01 analiza indywidualna D-10.10.01o | Montaz wiat przystankowych dla rowerów wg typowych rozwiązań ze stojakami dla 6 rowerów | kpl. | 2 | 0 | 0
85 d.13 | D-09.01.01 analiza indywidualna | Nasadzenia kompensacyjne drzew o wysokości min. 4 m wg. zaleceń RDOŚ (280 okazów lipy drobnolistnej - Tilia cordata, 280 okazów klonu zwyczajnego - Acer platanoides, 290 okazów klonu jaworu - Acer pseudoplatanus)o obwodzie pnia min20 - 25 cm wzmocnione trzema słupkami drewnianymi stabilizacyjnymi z taśmśą elastyczną | szt. | 166 | 0 | 0
86 d.13 | D-09.01.01 D-01.02.01a analiza indywidualna | Nadzór przyrodniczy | kpl. | 1 | 0 | 0
87 d.13 | D-09.01.01 analiza indywidualna | Montaż budek lęgowych dla ptaków wg. zaleceń RDOŚ. Budki typu A 25 szt. Typu B 25 szt | szt. | 50 | 0 | 0
| Wartość kosztorysowa robót netto poz. 1-87 |  |  |  |  | 0
| Wartość podatku Vat 23% |  |  |  |  | 0
| Wartość kosztorysowa robót brutto poz. 1-87 |  |  |  |  | 0
Branża elektryczna
88 d.14 | KNR 5-03II 0701-05 analogia D-01.03.01 | Przestawianie słupów pojedynczych o długości 7 m w terenie płaskim o kat. gruntu I-II | szt. | 2 | 0 | 0
89 d.14 | KNR 5-03II 1801-04 analogia D-01.03.01 | Przekładanie 2 przewodów stalowych o śr. 1.2-2 mm po tej samej stronie słupa w terenie bez przeszkód | km | 0.05 | 0 | 0
90 d.14 | KNR-W 5-08 0405-07 analogia D-01.03.01 | Przestawienie złącza kablowego | szt | 1 | 0 | 0
Wykonanie wylotów - rzeka Pacynka
91 d.15 | M-20.01.20 | Wykonanie narzutu kamiennego luzem 63-120mm przy rzece Pacynce z wyprofilowaniem, wyrównaniem terenu w granicach pasa drogowego obsypaniem humusem z odzysku i obsianiem trawą. | m3 | 25 | 0 | 0
92 d.15 | D-03.02.01 | Montaż elementów prefabrykowanych wylotów prefabrykowanych wg kped 02.16 fi 400 z lądu | szt. | 2 | 0 | 0
| Wartość kosztorysowa robót netto poz. 88-92 |  |  |  |  | 0
| Wartość podatku Vat 23% |  |  |  |  | 0
| Wartość kosztorysowa robót brutto poz. 88-92 |  |  |  |  | 0
| Łączna wartość kosztorysowa robót netto |  |  |  |  | 0
| Wartość podatku Vat 23% |  |  |  |  | 0
| Łączna wartość kosztorysowa robót brutto |  |  |  |  | 0
…..............................................
podpis i pieczęć Wykonawcy