## 1 rozbiórki
III. ZESTAWIENIA ROBÓT
1. ROBOTY PRZYGOTOWAWCZE
1.1. ZESTAWIENIE ELEMENTÓW DO ROZBIÓRKI
1.1.1 Rozbiórka istniejących utwardzeń
podbudowa DP1115W - bruk | [7 empty] | 8.5
| od km 0+369 | do km 0+869 | 5.2*(869-369)*(0.10+0.0)/2= | 130 | m3 |  |  | 5
| od km 2+869 | do km 3+369 | 5.2*(3369-2869)*(0.13+0.0)/2= | 169 | m3 |  |  | 7
| od km 4+369 | do km 4+869 | 5.2*(4869-4369)*0.12= | 312 | m3 |  |  | 12
| od km 4+869 | do km 5+369 | 5.2*(5369-4869)*(0.14+0.05)/2= | 247 | m3 |  | 9.5 | 10
|  |  | łącznie: | 858 | m3
|  |  |  | 10400 | m2
podbudowa DP1115W - kruszywo łamane
| od km 0+024 | do km 0+369 | 5.2*(369-24)*(0.05+0.05)/2= | 89.7 | m3 | 5 | 1794
| od km 1+869 | do km 2+369 | 5.2*(2369-1869)*(0.28+0.25)/2= | 689 | m3 | 26.5 | 2600
| od km 2+369 | do km 2+869 | 5.2*(2869-2369)*0.03= | 78 | m3 | 3 | 2600
| od km 3+369 | do km 3+869 | 5.2*(3869-3369)*(0.05+0.05)/2= | 130 | m3 | 5 | 2600
| od km 3+869 | do km 4+369 | 5.2*(4369-3869)*(0.05+0.05)/2= | 130 | m3 | 5 | 2600
| od km 5+369 | do km 5+747 | 5.2*(5747-5369)*(0.47+0.50)/2= | 953.316 | m3 | 48.5 | 1965.6
|  |  | łącznie: | 2071 | m3
warstwa ścieralna - rozbiórka poprzez frezowanie
| od km 0+024 | do km 0+369 - śr. 7cm | 5.2*(369-24)= | 1794 | m2 | 7
| od km 0+369 | do km 0+869 - śr. 11 cm | 5.2*(869-369)= | 2600 | m2 | 11 | 2600
| od km 0+869 | do km 1+369 - śr. 9 cm | 5.2*(1369-869)= | 2600 | m2 | 9
| od km 1+369 | do km 1+869 - śr. 10 cm | 5.2*(1869-1369)= | 2600 | m2 | 10 | 4565.6
| od km 1+869 | do km 2+369 - śr. 14 cm | 5.2*(2369-1869)= | 2600 | m2 | 14 | 2600
| od km 2+369 | do km 2+869 - śr. 12 cm | 5.2*(2869-2369)= | 2600 | m2 | 12 | 2600
| od km 2+869 | do km 3+369 - śr. 8 cm | 5.2*(3369-2869)= | 2600 | m2 | 8 | 2600
| od km 3+369 | do km 3+869 - śr. 9 cm | 5.2*(3869-3369)= | 2600 | m2 | 9 | 7800
| od km 3+869 | do km 4+369 - śr. 6 cm | 5.2*(4369-3869)= | 2600 | m2 | 6 | 2600
| od km 4+369 | do km 4+869 - śr. 7 cm | 5.2*(4869-4369)= | 2600 | m2 | 7 | 4394
| od km 4+869 | do km 5+369 - śr. 9 cm | 5.2*(5369-4869)= | 2600 | m2 | 9
| od km 5+369 | do km 5+747 - śr. 10 cm | 5.2*(5747-5369)= | 1965.6 | m3 | 10
|  |  | łącznie: | 29760 | m3 |  | 29760
rozbiórka nawierzchni dróg bocznych
| 350927W |  |  | 248.3 | m2
| 350919W |  |  | 30.2 | m2
| 350908W - strona lewa |  |  | 119.8 | m2
| 350908W - strona prawa |  |  | 62.6 | m2
| 350920W |  |  | 52.1 | m2
| 350907W |  |  | 148.4 | m2
| 350910W |  |  | 295.9 | m2
|  |  | łącznie: | 958 | m3
rozbiórka nawierzchni zjazdów
| zjazdy z kostki brukowej betonowej |  |  | 252 | m2
| zjazdy bitumiczne |  |  | 203.7 | m2
| zjazdy betonowe |  |  | 151.9 | m2
rozbiórka nawierzchni chodników
| kostka brukowa betonowa |  | 155.5+50.9+29.3+90.1+49.3+64.9+23.4+21.5+41.5+34.7= | 561.1 | m2
1.1.2 Rozbiórka obramowań utwardzeń
obramowanie drogi powiatowej 1115W |  |  | 28.0+380.2= | 408.2 | m
obramowanie zjazdów |  |  |  | 39.9 | m
|  |  | łącznie: | 448.1 | m
w tym:
|  | ława betonowa z oporem z betonu C12/15 | 448.1*(0.35*0.10+0.15*0.20)= | 29.1265 | m3
obramowanie chodników |  |  | 91.8+32.8+18.9+50.5+25.2+10.5+79.0+29.7+26.0= | 364.4 | m
1.1.3 Rozbiórka ogrodzeń
rozbiórka istniejących ogrodzeń w miejscach poszerzenia GPD
strona lewa
| działka 138 |  |  | 76 | mb
| działka 137/8 | panele stalowe na podmurówce |  | 16.5 | mb
| działka 137/7 | panele stalowe na podmurówce |  | 16 | mb
| działka 136 | siatka ślimakowa |  | 25.5 | mb
| działka 44 | panele siatkowe |  | 29 | mb
| działka 25 | panele betonowe prefabrykowane |  | 45 | mb
| działka 24 | siatka ślimakowa |  | 28 | mb
strona prawa
| działka 632/4 | panele betonowe prefabrykowane |  | 23.5 | mb
| działka 632/5 | elementy drewniane na słupach murowanych |  | 40 | mb
| działka 150 | siatka ślimakowa |  | 37 | mb
| działka 149 | panele betonowe prefabrykowane |  | 44 | mb
| działka 149 | panele stalowe na podmurówce |  | 22 | mb
|  |  | łącznie: | 402.5 | mb
1.1.4 Rozbiórka wiat
wiata betonowa murowana |  |  |  | 1 | szt.
1.1.5 Przestawienie elementów małej architektury
demontaż i ustawienie kapliczki przydrożnej w tej samej lokalizacji |  |  |  | 1 | szt.
1.1.6 Rozbiórka schodów
schody betonowe |  |  |  | 4.5 | m2
1.1.7 Rozbiórka przepustów pod zjazdami
przepust betonow z rur 40-50cm |  |  |  | 334.7 | mb

## 2.1 rz
2. ROBOTY ZIEMNE
2.1 USUNIĘCIE NASYPÓW NIEKONTROLOWANYCH
Droga powiatowa nr 11115W
usunięcie warstwy nasypów niekontrolowanych do poziomu gruntów rodzimych zalegających pod konstrukcją nawierzchni
| od km 0+369 | do km 0+869 |  |  | 5.2*(869-369)*(0.81+0.88)/2= | 2197 | m3
| od km 0+869 | do km 1+369 |  |  | 5.2*(1369-869)*0.61= | 1586 | m3
| od km 1+369 | do km 1+869 |  |  | 5.2*(1869-1369)*(0.47+0.53)/2= | 1300 | m3
| od km 2+369 | do km 2+869 |  |  | 5.2*(2869-2369)*0.45= | 1170 | m3
| od km 2+869 | do km 3+369 |  |  | 5.2*(3369-2869)*(0.28+0.33)/2= | 793 | m3
| od km 3+369 | do km 3+869 |  |  | 5.2*(3869-3369)*(0.48+0.45)/2= | 1209 | m3
| od km 3+869 | do km 4+369 |  |  | 5.2*(4369-3869)*(0.59+0.60)/2= | 1547 | m3
| od km 4+369 | do km 4+869 |  |  | 5.2*(4869-4369)*0.31= | 806 | m3
| od km 4+869 | do km 5+369 |  |  | 5.2*(5369-4869)*(0.46+0.47)/2= | 1209 | m3
[5 empty] | łącznie: | 11817 | m3
Droga powiatowa nr 11115W
usunięcie nasypów zalegających w poboczach - średnia gr. 0.5m
Kilometr | Szerokość [ m ] |  | Szerokość średnia [ m 2 ] |  | Odległość [ m ] | Powierzchnia [ m2 ]
| strona lewa | strona prawa | strona lewa | strona prawa |  | strona lewa | strona prawa
1 | 2 | 3 | 4 | 5 | 6 | 7 | 8
24 | 2.1 | 3.3
25 | 2.1 | 3.3 | 2.1 | 3.3 | 1 | 2.1 | 3.3
50 | 2.3 | 1.1 | 2.2 | 2.2 | 25 | 55 | 55
75 | 0 | 1.2 | 1.15 | 1.15 | 25 | 28.75 | 28.75
100 | 0 | 1.2 | 0 | 1.2 | 25 | 0 | 30
125 | 3.3 | 1.2 | 1.65 | 1.2 | 25 | 41.25 | 30
150 | 3.1 | 1.7 | 3.2 | 1.45 | 25 | 80 | 36.25
175 | 3.1 | 1.7 | 3.1 | 1.7 | 25 | 77.5 | 42.5
200 | 3.1 | 1.7 | 3.1 | 1.7 | 25 | 77.5 | 42.5
225 | 3.3 | 1.9 | 3.2 | 1.8 | 25 | 80 | 45
250 | 3.4 | 1.6 | 3.35 | 1.75 | 25 | 83.75 | 43.75
275 | 3.1 | 1.8 | 3.25 | 1.7 | 25 | 81.25 | 42.5
300 | 3.3 | 1.8 | 3.2 | 1.8 | 25 | 80 | 45
325 | 2.9 | 1.8 | 3.1 | 1.8 | 25 | 77.5 | 45
350 | 2.5 | 1.8 | 2.7 | 1.8 | 25 | 67.5 | 45
375 | 2.4 | 1.9 | 2.45 | 1.85 | 25 | 61.25 | 46.25
400 | 2.4 | 3.4 | 2.4 | 2.65 | 25 | 60 | 66.25
425 | 2.2 | 2.8 | 2.3 | 3.1 | 25 | 57.5 | 77.5
450 | 2.1 | 3 | 2.15 | 2.9 | 25 | 53.75 | 72.5
475 | 4.2 | 2.9 | 3.15 | 2.95 | 25 | 78.75 | 73.75
500 | 4.3 | 2.7 | 4.25 | 2.8 | 25 | 106.25 | 70
525 | 2.7 | 3 | 3.5 | 2.85 | 25 | 87.5 | 71.25
550 | 2.8 | 3.1 | 2.75 | 3.05 | 25 | 68.75 | 76.25
575 | 2.8 | 3 | 2.8 | 3.05 | 25 | 70 | 76.25
600 | 3 | 3 | 2.9 | 3 | 25 | 72.5 | 75
625 | 3.1 | 2.9 | 3.05 | 2.95 | 25 | 76.25 | 73.75
650 | 3.6 | 2.5 | 3.35 | 2.7 | 25 | 83.75 | 67.5
675 | 2.9 | 2.1 | 3.25 | 2.3 | 25 | 81.25 | 57.5
700 | 3.5 | 1.6 | 3.2 | 1.85 | 25 | 80 | 46.25
725 | 3.4 | 2 | 3.45 | 1.8 | 25 | 86.25 | 45
750 | 3.3 | 2.3 | 3.35 | 2.15 | 25 | 83.75 | 53.75
775 | 2.8 | 2.4 | 3.05 | 2.35 | 25 | 76.25 | 58.75
800 | 2.7 | 2.3 | 2.75 | 2.35 | 25 | 68.75 | 58.75
825 | 3.3 | 2.2 | 3 | 2.25 | 25 | 75 | 56.25
850 | 3.2 | 2.2 | 3.25 | 2.2 | 25 | 81.25 | 55
875 | 3 | 2.3 | 3.1 | 2.25 | 25 | 77.5 | 56.25
900 | 2.9 | 2.3 | 2.95 | 2.3 | 25 | 73.75 | 57.5
925 | 3 | 2.3 | 2.95 | 2.3 | 25 | 73.75 | 57.5
950 | 3.1 | 2.2 | 3.05 | 2.25 | 25 | 76.25 | 56.25
975 | 3.3 | 2.9 | 3.2 | 2.55 | 25 | 80 | 63.75
1000 | 3.2 | 3 | 3.25 | 2.95 | 25 | 81.25 | 73.75
1025 | 3.1 | 3 | 3.15 | 3 | 25 | 78.75 | 75
1050 | 3 | 2.9 | 3.05 | 2.95 | 25 | 76.25 | 73.75
1075 | 2.9 | 2.9 | 2.95 | 2.9 | 25 | 73.75 | 72.5
1100 | 2.9 | 2.8 | 2.9 | 2.85 | 25 | 72.5 | 71.25
1125 | 2.8 | 2.8 | 2.85 | 2.8 | 25 | 71.25 | 70
1150 | 3 | 2.9 | 2.9 | 2.85 | 25 | 72.5 | 71.25
1175 | 3.2 | 3.3 | 3.1 | 3.1 | 25 | 77.5 | 77.5
1200 | 3.8 | 4.2 | 3.5 | 3.75 | 25 | 87.5 | 93.75
1225 | 2.8 | 2.7 | 3.3 | 3.45 | 25 | 82.5 | 86.25
1250 | 2.7 | 2.7 | 2.75 | 2.7 | 25 | 68.75 | 67.5
1275 | 2.8 | 2.6 | 2.75 | 2.65 | 25 | 68.75 | 66.25
1300 | 2.7 | 2.7 | 2.75 | 2.65 | 25 | 68.75 | 66.25
1325 | 2.5 | 2.5 | 2.6 | 2.6 | 25 | 65 | 65
1350 | 2.7 | 2.5 | 2.6 | 2.5 | 25 | 65 | 62.5
1375 | 2.7 | 2.5 | 2.7 | 2.5 | 25 | 67.5 | 62.5
1400 | 2.7 | 2.4 | 2.7 | 2.45 | 25 | 67.5 | 61.25
1425 | 2.7 | 2.4 | 2.7 | 2.4 | 25 | 67.5 | 60
1450 | 2.3 | 2.4 | 2.5 | 2.4 | 25 | 62.5 | 60
1475 | 2.6 | 2.4 | 2.45 | 2.4 | 25 | 61.25 | 60
1500 | 2.6 | 2.3 | 2.6 | 2.35 | 25 | 65 | 58.75
1525 | 2.7 | 2.3 | 2.65 | 2.3 | 25 | 66.25 | 57.5
1550 | 2.2 | 2.2 | 2.45 | 2.25 | 25 | 61.25 | 56.25
1575 | 1.9 | 1.9 | 2.05 | 2.05 | 25 | 51.25 | 51.25
1600 | 2.2 | 1.9 | 2.05 | 1.9 | 25 | 51.25 | 47.5
1625 | 2 | 2.3 | 2.1 | 2.1 | 25 | 52.5 | 52.5
1650 | 2 | 2.4 | 2 | 2.35 | 25 | 50 | 58.75
1675 | 2.1 | 2.5 | 2.05 | 2.45 | 25 | 51.25 | 61.25
1700 | 2.1 | 2.2 | 2.1 | 2.35 | 25 | 52.5 | 58.75
1725 | 2 | 2.2 | 2.05 | 2.2 | 25 | 51.25 | 55
1750 | 2.3 | 2.4 | 2.15 | 2.3 | 25 | 53.75 | 57.5
1775 | 2.2 | 2.4 | 2.25 | 2.4 | 25 | 56.25 | 60
1800 | 2.2 | 2.8 | 2.2 | 2.6 | 25 | 55 | 65
1825 | 2.5 | 3.3 | 2.35 | 3.05 | 25 | 58.75 | 76.25
1850 | 3.1 | 4 | 2.8 | 3.65 | 25 | 70 | 91.25
1875 | 2.6 | 3.4 | 2.85 | 3.7 | 25 | 71.25 | 92.5
1900 | 2.5 | 3.8 | 2.55 | 3.6 | 25 | 63.75 | 90
1925 | 2.8 | 3.8 | 2.65 | 3.8 | 25 | 66.25 | 95
1950 | 2.6 | 3.8 | 2.7 | 3.8 | 25 | 67.5 | 95
1975 | 2.4 | 3.8 | 2.5 | 3.8 | 25 | 62.5 | 95
2000 | 1.9 | 3.8 | 2.15 | 3.8 | 25 | 53.75 | 95
2025 | 2.1 | 3.7 | 2 | 3.75 | 25 | 50 | 93.75
2050 | 2.2 | 3.7 | 2.15 | 3.7 | 25 | 53.75 | 92.5
2075 | 2 | 3.7 | 2.1 | 3.7 | 25 | 52.5 | 92.5
2100 | 2 | 3.7 | 2 | 3.7 | 25 | 50 | 92.5
2125 | 1.9 | 3.8 | 1.95 | 3.75 | 25 | 48.75 | 93.75
2150 | 1.9 | 3.7 | 1.9 | 3.75 | 25 | 47.5 | 93.75
2175 | 1.9 | 3.8 | 1.9 | 3.75 | 25 | 47.5 | 93.75
2200 | 2 | 3.7 | 1.95 | 3.75 | 25 | 48.75 | 93.75
2225 | 5.4 | 3.7 | 3.7 | 3.7 | 25 | 92.5 | 92.5
2250 | 2.7 | 3.9 | 4.05 | 3.8 | 25 | 101.25 | 95
2275 | 2.3 | 3.5 | 2.5 | 3.7 | 25 | 62.5 | 92.5
2300 | 2.1 | 3.3 | 2.2 | 3.4 | 25 | 55 | 85
2325 | 2.1 | 3.5 | 2.1 | 3.4 | 25 | 52.5 | 85
2350 | 2.1 | 3.7 | 2.1 | 3.6 | 25 | 52.5 | 90
2375 | 2.4 | 3.6 | 2.25 | 3.65 | 25 | 56.25 | 91.25
2400 | 2.6 | 3.3 | 2.5 | 3.45 | 25 | 62.5 | 86.25
2425 | 2.7 | 2.5 | 2.65 | 2.9 | 25 | 66.25 | 72.5
2450 | 2.4 | 2.9 | 2.55 | 2.7 | 25 | 63.75 | 67.5
2475 | 2 | 3.2 | 2.2 | 3.05 | 25 | 55 | 76.25
2500 | 2.2 | 3.3 | 2.1 | 3.25 | 25 | 52.5 | 81.25
2525 | 2.1 | 3.5 | 2.15 | 3.4 | 25 | 53.75 | 85
2550 | 2.2 | 3.6 | 2.15 | 3.55 | 25 | 53.75 | 88.75
2575 | 2.4 | 3.2 | 2.3 | 3.4 | 25 | 57.5 | 85
2600 | 2.6 | 3.3 | 2.5 | 3.25 | 25 | 62.5 | 81.25
2625 | 2.5 | 3.7 | 2.55 | 3.5 | 25 | 63.75 | 87.5
2650 | 2.6 | 3.5 | 2.55 | 3.6 | 25 | 63.75 | 90
2675 | 2.7 | 3.4 | 2.65 | 3.45 | 25 | 66.25 | 86.25
2700 | 2.7 | 4.4 | 2.7 | 3.9 | 25 | 67.5 | 97.5
2725 | 2.5 | 3.3 | 2.6 | 3.85 | 25 | 65 | 96.25
2750 | 2.9 | 3.2 | 2.7 | 3.25 | 25 | 67.5 | 81.25
2775 | 2.1 | 4.5 | 2.5 | 3.85 | 25 | 62.5 | 96.25
2800 | 2 | 3.7 | 2.05 | 4.1 | 25 | 51.25 | 102.5
2825 | 2.4 | 4 | 2.2 | 3.85 | 25 | 55 | 96.25
2850 | 2.5 | 3.9 | 2.45 | 3.95 | 25 | 61.25 | 98.75
2875 | 3.7 | 3.4 | 3.1 | 3.65 | 25 | 77.5 | 91.25
2900 | 2.8 | 3.3 | 3.25 | 3.35 | 25 | 81.25 | 83.75
2925 | 3.5 | 3.4 | 3.15 | 3.35 | 25 | 78.75 | 83.75
2950 | 3.1 | 3.3 | 3.3 | 3.35 | 25 | 82.5 | 83.75
2975 | 2.7 | 2.9 | 2.9 | 3.1 | 25 | 72.5 | 77.5
3000 | 2.2 | 3.2 | 2.45 | 3.05 | 25 | 61.25 | 76.25
3025 | 2.5 | 3.8 | 2.35 | 3.5 | 25 | 58.75 | 87.5
3050 | 2.4 | 3.5 | 2.45 | 3.65 | 25 | 61.25 | 91.25
3075 | 2.3 | 3.8 | 2.35 | 3.65 | 25 | 58.75 | 91.25
3100 | 2.2 | 3.7 | 2.25 | 3.75 | 25 | 56.25 | 93.75
3125 | 2.3 | 3.5 | 2.25 | 3.6 | 25 | 56.25 | 90
3150 | 2.3 | 3.6 | 2.3 | 3.55 | 25 | 57.5 | 88.75
3175 | 2.6 | 3.5 | 2.45 | 3.55 | 25 | 61.25 | 88.75
3200 | 2.5 | 3.5 | 2.55 | 3.5 | 25 | 63.75 | 87.5
3225 | 2.4 | 3.5 | 2.45 | 3.5 | 25 | 61.25 | 87.5
3250 | 2.6 | 4 | 2.5 | 3.75 | 25 | 62.5 | 93.75
3275 | 2.6 | 3.6 | 2.6 | 3.8 | 25 | 65 | 95
3300 | 2.4 | 3.4 | 2.5 | 3.5 | 25 | 62.5 | 87.5
3325 | 2.5 | 3.4 | 2.45 | 3.4 | 25 | 61.25 | 85
3350 | 2.5 | 3.4 | 2.5 | 3.4 | 25 | 62.5 | 85
3375 | 2.1 | 3.6 | 2.3 | 3.5 | 25 | 57.5 | 87.5
3400 | 2.3 | 3.5 | 2.2 | 3.55 | 25 | 55 | 88.75
3425 | 2.2 | 3.2 | 2.25 | 3.35 | 25 | 56.25 | 83.75
3450 | 2.5 | 3.4 | 2.35 | 3.3 | 25 | 58.75 | 82.5
3475 | 2.4 | 3.3 | 2.45 | 3.35 | 25 | 61.25 | 83.75
3500 | 2.1 | 3.2 | 2.25 | 3.25 | 25 | 56.25 | 81.25
3525 | 2.4 | 3 | 2.25 | 3.1 | 25 | 56.25 | 77.5
3550 | 2 | 3.8 | 2.2 | 3.4 | 25 | 55 | 85
3575 | 2.1 | 3.5 | 2.05 | 3.65 | 25 | 51.25 | 91.25
3600 | 2.2 | 3.7 | 2.15 | 3.6 | 25 | 53.75 | 90
3625 | 2.3 | 4 | 2.25 | 3.85 | 25 | 56.25 | 96.25
3650 | 2.4 | 3.8 | 2.35 | 3.9 | 25 | 58.75 | 97.5
3675 | 2.2 | 3.7 | 2.3 | 3.75 | 25 | 57.5 | 93.75
3700 | 2.1 | 3.7 | 2.15 | 3.7 | 25 | 53.75 | 92.5
3725 | 2.1 | 4 | 2.1 | 3.85 | 25 | 52.5 | 96.25
3750 | 2.3 | 4.2 | 2.2 | 4.1 | 25 | 55 | 102.5
3775 | 2.2 | 3.7 | 2.25 | 3.95 | 25 | 56.25 | 98.75
3800 | 2.3 | 3.5 | 2.25 | 3.6 | 25 | 56.25 | 90
3825 | 2 | 3.5 | 2.15 | 3.5 | 25 | 53.75 | 87.5
3850 | 2 | 3 | 2 | 3.25 | 25 | 50 | 81.25
3875 | 2 | 3.2 | 2 | 3.1 | 25 | 50 | 77.5
3900 | 1.9 | 3.2 | 1.95 | 3.2 | 25 | 48.75 | 80
3925 | 2 | 3.2 | 1.95 | 3.2 | 25 | 48.75 | 80
3950 | 2.3 | 3.2 | 2.15 | 3.2 | 25 | 53.75 | 80
3975 | 2.1 | 3.3 | 2.2 | 3.25 | 25 | 55 | 81.25
4000 | 2.2 | 3.7 | 2.15 | 3.5 | 25 | 53.75 | 87.5
4025 | 2.4 | 3.5 | 2.3 | 3.6 | 25 | 57.5 | 90
4050 | 2.4 | 3.6 | 2.4 | 3.55 | 25 | 60 | 88.75
4075 | 2.4 | 3.5 | 2.4 | 3.55 | 25 | 60 | 88.75
4100 | 2.5 | 3.6 | 2.45 | 3.55 | 25 | 61.25 | 88.75
4125 | 2.7 | 3.6 | 2.6 | 3.6 | 25 | 65 | 90
4150 | 2.4 | 3.5 | 2.55 | 3.55 | 25 | 63.75 | 88.75
4175 | 2.3 | 3.6 | 2.35 | 3.55 | 25 | 58.75 | 88.75
4200 | 2.3 | 3.6 | 2.3 | 3.6 | 25 | 57.5 | 90
4225 | 2.5 | 3.6 | 2.4 | 3.6 | 25 | 60 | 90
4250 | 2.2 | 3.2 | 2.35 | 3.4 | 25 | 58.75 | 85
4275 | 2.5 | 2.7 | 2.35 | 2.95 | 25 | 58.75 | 73.75
4300 | 2.2 | 2.9 | 2.35 | 2.8 | 25 | 58.75 | 70
4325 | 2.2 | 2.4 | 2.2 | 2.65 | 25 | 55 | 66.25
4350 | 2.1 | 2.7 | 2.15 | 2.55 | 25 | 53.75 | 63.75
4375 | 2.1 | 2.7 | 2.1 | 2.7 | 25 | 52.5 | 67.5
4400 | 2.1 | 2.4 | 2.1 | 2.55 | 25 | 52.5 | 63.75
4425 | 2.2 | 2.4 | 2.15 | 2.4 | 25 | 53.75 | 60
4450 | 2.1 | 2.1 | 2.15 | 2.25 | 25 | 53.75 | 56.25
4475 | 2.4 | 3.3 | 2.25 | 2.7 | 25 | 56.25 | 67.5
4500 | 2.3 | 3.1 | 2.35 | 3.2 | 25 | 58.75 | 80
4525 | 2.2 | 3 | 2.25 | 3.05 | 25 | 56.25 | 76.25
4550 | 2.2 | 2.8 | 2.2 | 2.9 | 25 | 55 | 72.5
4575 | 2.2 | 2.8 | 2.2 | 2.8 | 25 | 55 | 70
4600 | 2 | 2.6 | 2.1 | 2.7 | 25 | 52.5 | 67.5
4625 | 2 | 2.5 | 2 | 2.55 | 25 | 50 | 63.75
4650 | 1.8 | 2.7 | 1.9 | 2.6 | 25 | 47.5 | 65
4675 | 1.9 | 2.7 | 1.85 | 2.7 | 25 | 46.25 | 67.5
4700 | 2.3 | 2.4 | 2.1 | 2.55 | 25 | 52.5 | 63.75
4725 | 2.5 | 2.1 | 2.4 | 2.25 | 25 | 60 | 56.25
4750 | 2.4 | 2.3 | 2.45 | 2.2 | 25 | 61.25 | 55
4775 | 2.2 | 2.7 | 2.3 | 2.5 | 25 | 57.5 | 62.5
4800 | 2.4 | 3.1 | 2.3 | 2.9 | 25 | 57.5 | 72.5
4825 | 2.4 | 3.6 | 2.4 | 3.35 | 25 | 60 | 83.75
4850 | 2.1 | 3.3 | 2.25 | 3.45 | 25 | 56.25 | 86.25
4875 | 2.1 | 2.4 | 2.1 | 2.85 | 25 | 52.5 | 71.25
4900 | 2.3 | 2.4 | 2.2 | 2.4 | 25 | 55 | 60
4925 | 2.4 | 2.6 | 2.35 | 2.5 | 25 | 58.75 | 62.5
4950 | 2 | 2.6 | 2.2 | 2.6 | 25 | 55 | 65
4975 | 2.5 | 2.6 | 2.25 | 2.6 | 25 | 56.25 | 65
5000 | 2.3 | 2.3 | 2.4 | 2.45 | 25 | 60 | 61.25
5025 | 2.3 | 2.4 | 2.3 | 2.35 | 25 | 57.5 | 58.75
5050 | 2.2 | 2.5 | 2.25 | 2.45 | 25 | 56.25 | 61.25
5075 | 2.5 | 2.4 | 2.35 | 2.45 | 25 | 58.75 | 61.25
5100 | 2.4 | 2.5 | 2.45 | 2.45 | 25 | 61.25 | 61.25
5125 | 2.3 | 2.5 | 2.35 | 2.5 | 25 | 58.75 | 62.5
5150 | 2.7 | 2.3 | 2.5 | 2.4 | 25 | 62.5 | 60
5175 | 2.8 | 2.8 | 2.75 | 2.55 | 25 | 68.75 | 63.75
5200 | 2.7 | 2.5 | 2.75 | 2.65 | 25 | 68.75 | 66.25
5225 | 2.6 | 2.3 | 2.65 | 2.4 | 25 | 66.25 | 60
5250 | 2.8 | 2.4 | 2.7 | 2.35 | 25 | 67.5 | 58.75
5275 | 2.8 | 2.3 | 2.8 | 2.35 | 25 | 70 | 58.75
5300 | 3.3 | 2.4 | 3.05 | 2.35 | 25 | 76.25 | 58.75
5325 | 3.3 | 2.6 | 3.3 | 2.5 | 25 | 82.5 | 62.5
5350 | 3 | 2.8 | 3.15 | 2.7 | 25 | 78.75 | 67.5
5375 | 3.4 | 2.7 | 3.2 | 2.75 | 25 | 80 | 68.75
5400 | 3.5 | 2.8 | 3.45 | 2.75 | 25 | 86.25 | 68.75
5425 | 3.8 | 2.4 | 3.65 | 2.6 | 25 | 91.25 | 65
5450 | 3.3 | 3 | 3.55 | 2.7 | 25 | 88.75 | 67.5
5475 | 3.3 | 2.7 | 3.3 | 2.85 | 25 | 82.5 | 71.25
5500 | 3.3 | 3.1 | 3.3 | 2.9 | 25 | 82.5 | 72.5
5525 | 2.8 | 3.2 | 3.05 | 3.15 | 25 | 76.25 | 78.75
5550 | 2.6 | 2.7 | 2.7 | 2.95 | 25 | 67.5 | 73.75
5575 | 2.7 | 2.9 | 2.65 | 2.8 | 25 | 66.25 | 70
5600 | 2.7 | 2.8 | 2.7 | 2.85 | 25 | 67.5 | 71.25
5625 | 3 | 2.6 | 2.85 | 2.7 | 25 | 71.25 | 67.5
5650 | 2.9 | 1.9 | 2.95 | 2.25 | 25 | 73.75 | 56.25
5675 | 2.8 | 2.5 | 2.85 | 2.2 | 25 | 71.25 | 55
5700 | 2.7 | 3.3 | 2.75 | 2.9 | 25 | 68.75 | 72.5
5725 | 2.9 | 3 | 2.8 | 3.15 | 25 | 70 | 78.75
5750 | 2.4 | 3.1 | 2.65 | 3.05 | 25 | 66.25 | 76.25
5770 | 2.4 | 3.1 | 2.4 | 3.1 | 20 | 48 | 62
|  |  |  | SUMA: |  | 14588.85 | 16967.8

## 2.2 rz
2.2 ZDJĘCIE WARSTWY GLEBY
Kilometr | Szerokość |  | Średnia szerokość |  | Odległość w metrach | Powierzchnia
| strona lewa [ m ] | strona prawa [ m ] | strona lewa [ m ] | strona prawa [ m ] |  | strona lewa [ m 2 ] | strona prawa [ m 2 ]
1 | 2 | 3 | 4 | 5 | 6 | 7 | 8
24 | 0 | 0
25 | 0 | 0 | 0 | 0 | 1 | 0 | 0
50 | 0 | 0 | 0 | 0 | 25 | 0 | 0
75 | 0 | 0 | 0 | 0 | 25 | 0 | 0
100 | 0 | 0 | 0 | 0 | 25 | 0 | 0
125 | 0 | 0 | 0 | 0 | 25 | 0 | 0
150 | 0 | 1.4 | 0 | 0.7 | 25 | 0 | 17.5
175 | 0 | 1.5 | 0 | 1.45 | 25 | 0 | 36.25
200 | 0 | 1.8 | 0 | 1.65 | 25 | 0 | 41.25
225 | 0 | 1.7 | 0 | 1.75 | 25 | 0 | 43.75
250 | 0 | 1.8 | 0 | 1.75 | 25 | 0 | 43.75
275 | 0 | 1.7 | 0 | 1.75 | 25 | 0 | 43.75
300 | 0 | 2.9 | 0 | 2.3 | 25 | 0 | 57.5
325 | 0 | 2.2 | 0 | 2.55 | 25 | 0 | 63.75
350 | 0 | 2.6 | 0 | 2.4 | 25 | 0 | 60
375 | 0 | 3 | 0 | 2.8 | 25 | 0 | 70
400 | 0 | 1.6 | 0 | 2.3 | 25 | 0 | 57.5
425 | 0 | 2.4 | 0 | 2 | 25 | 0 | 50
450 | 0 | 2.8 | 0 | 2.6 | 25 | 0 | 65
475 | 1.8 | 2.4 | 0.9 | 2.6 | 25 | 22.5 | 65
500 | 1.8 | 2.5 | 1.8 | 2.45 | 25 | 45 | 61.25
525 | 3.4 | 2.2 | 2.6 | 2.35 | 25 | 65 | 58.75
550 | 3.4 | 2.5 | 3.4 | 2.35 | 25 | 85 | 58.75
575 | 1.8 | 2.6 | 2.6 | 2.55 | 25 | 65 | 63.75
600 | 2.4 | 2.8 | 2.1 | 2.7 | 25 | 52.5 | 67.5
625 | 2.5 | 3 | 2.45 | 2.9 | 25 | 61.25 | 72.5
650 | 3.2 | 3.5 | 2.85 | 3.25 | 25 | 71.25 | 81.25
675 | 3.3 | 3.7 | 3.25 | 3.6 | 25 | 81.25 | 90
700 | 2.4 | 4.2 | 2.85 | 3.95 | 25 | 71.25 | 98.75
725 | 2.6 | 4 | 2.5 | 4.1 | 25 | 62.5 | 102.5
750 | 2.6 | 3.8 | 2.6 | 3.9 | 25 | 65 | 97.5
775 | 2.6 | 3.9 | 2.6 | 3.85 | 25 | 65 | 96.25
800 | 3.3 | 4.2 | 2.95 | 4.05 | 25 | 73.75 | 101.25
825 | 3 | 4.4 | 3.15 | 4.3 | 25 | 78.75 | 107.5
850 | 2.6 | 4.4 | 2.8 | 4.4 | 25 | 70 | 110
875 | 2.7 | 4.4 | 2.65 | 4.4 | 25 | 66.25 | 110
900 | 3 | 4.7 | 2.85 | 4.55 | 25 | 71.25 | 113.75
925 | 3.8 | 4.5 | 3.4 | 4.6 | 25 | 85 | 115
950 | 2.1 | 4.1 | 2.95 | 4.3 | 25 | 73.75 | 107.5
975 | 2.3 | 3.9 | 2.2 | 4 | 25 | 55 | 100
1000 | 2.2 | 3.2 | 2.25 | 3.55 | 25 | 56.25 | 88.75
1025 | 2.1 | 3.2 | 2.15 | 3.2 | 25 | 53.75 | 80
1050 | 1.5 | 3.2 | 1.8 | 3.2 | 25 | 45 | 80
1075 | 2.3 | 3.8 | 1.9 | 3.5 | 25 | 47.5 | 87.5
1100 | 2.6 | 3.9 | 2.45 | 3.85 | 25 | 61.25 | 96.25
1125 | 2.9 | 3.8 | 2.75 | 3.85 | 25 | 68.75 | 96.25
1150 | 3.1 | 3.5 | 3 | 3.65 | 25 | 75 | 91.25
1175 | 3.2 | 3.3 | 3.15 | 3.4 | 25 | 78.75 | 85
1200 | 2.5 | 2.2 | 2.85 | 2.75 | 25 | 71.25 | 68.75
1225 | 3.3 | 4.2 | 2.9 | 3.2 | 25 | 72.5 | 80
1250 | 3.4 | 4.5 | 3.35 | 4.35 | 25 | 83.75 | 108.75
1275 | 3.3 | 5 | 3.35 | 4.75 | 25 | 83.75 | 118.75
1300 | 2.9 | 5.1 | 3.1 | 5.05 | 25 | 77.5 | 126.25
1325 | 3.1 | 5.6 | 3 | 5.35 | 25 | 75 | 133.75
1350 | 2.8 | 6.1 | 2.95 | 5.85 | 25 | 73.75 | 146.25
1375 | 3.3 | 6.8 | 3.05 | 6.45 | 25 | 76.25 | 161.25
1400 | 3.4 | 7.1 | 3.35 | 6.95 | 25 | 83.75 | 173.75
1425 | 2.8 | 6.8 | 3.1 | 6.95 | 25 | 77.5 | 173.75
1450 | 3.3 | 7.2 | 3.05 | 7 | 25 | 76.25 | 175
1475 | 3.5 | 7.8 | 3.4 | 7.5 | 25 | 85 | 187.5
1500 | 2.9 | 8.3 | 3.2 | 8.05 | 25 | 80 | 201.25
1525 | 3.2 | 8.5 | 3.05 | 8.4 | 25 | 76.25 | 210
1550 | 3.2 | 8.8 | 3.2 | 8.65 | 25 | 80 | 216.25
1575 | 3.9 | 7.6 | 3.55 | 8.2 | 25 | 88.75 | 205
1600 | 2.5 | 6.8 | 3.2 | 7.2 | 25 | 80 | 180
1625 | 2.5 | 4.1 | 2.5 | 5.45 | 25 | 62.5 | 136.25
1650 | 2.8 | 3.5 | 2.65 | 3.8 | 25 | 66.25 | 95
1675 | 2.6 | 3.5 | 2.7 | 3.5 | 25 | 67.5 | 87.5
1700 | 2.8 | 3.5 | 2.7 | 3.5 | 25 | 67.5 | 87.5
1725 | 2.9 | 3.2 | 2.85 | 3.35 | 25 | 71.25 | 83.75
1750 | 2.6 | 3 | 2.75 | 3.1 | 25 | 68.75 | 77.5
1775 | 2.8 | 2.7 | 2.7 | 2.85 | 25 | 67.5 | 71.25
1800 | 2.8 | 2.1 | 2.8 | 2.4 | 25 | 70 | 60
1825 | 2.5 | 2.4 | 2.65 | 2.25 | 25 | 66.25 | 56.25
1850 | 2.1 | 2.2 | 2.3 | 2.3 | 25 | 57.5 | 57.5
1875 | 2.8 | 2.8 | 2.45 | 2.5 | 25 | 61.25 | 62.5
1900 | 2.6 | 2.5 | 2.7 | 2.65 | 25 | 67.5 | 66.25
1925 | 2.2 | 2.5 | 2.4 | 2.5 | 25 | 60 | 62.5
1950 | 2.1 | 2.6 | 2.15 | 2.55 | 25 | 53.75 | 63.75
1975 | 2.3 | 2.7 | 2.2 | 2.65 | 25 | 55 | 66.25
2000 | 2.5 | 2.8 | 2.4 | 2.75 | 25 | 60 | 68.75
2025 | 2.6 | 2.9 | 2.55 | 2.85 | 25 | 63.75 | 71.25
2050 | 2.5 | 3 | 2.55 | 2.95 | 25 | 63.75 | 73.75
2075 | 2.5 | 3.4 | 2.5 | 3.2 | 25 | 62.5 | 80
2100 | 2.4 | 3.4 | 2.45 | 3.4 | 25 | 61.25 | 85
2125 | 1.8 | 3.3 | 2.1 | 3.35 | 25 | 52.5 | 83.75
2150 | 2.3 | 3.4 | 2.05 | 3.35 | 25 | 51.25 | 83.75
2175 | 2.2 | 3 | 2.25 | 3.2 | 25 | 56.25 | 80
2200 | 2.1 | 3.1 | 2.15 | 3.05 | 25 | 53.75 | 76.25
2225 | 0 | 3.3 | 1.05 | 3.2 | 25 | 26.25 | 80
2250 | 1.8 | 3.2 | 0.9 | 3.25 | 25 | 22.5 | 81.25
2275 | 2.4 | 3.7 | 2.1 | 3.45 | 25 | 52.5 | 86.25
2300 | 2.6 | 4 | 2.5 | 3.85 | 25 | 62.5 | 96.25
2325 | 3 | 3.9 | 2.8 | 3.95 | 25 | 70 | 98.75
2350 | 3.2 | 3.8 | 3.1 | 3.85 | 25 | 77.5 | 96.25
2375 | 3 | 3.6 | 3.1 | 3.7 | 25 | 77.5 | 92.5
2400 | 3.1 | 3.8 | 3.05 | 3.7 | 25 | 76.25 | 92.5
2425 | 7.7 | 0 | 5.4 | 1.9 | 25 | 135 | 47.5
2450 | 7.1 | 0 | 7.4 | 0 | 25 | 185 | 0
2475 | 3.8 | 2.1 | 5.45 | 1.05 | 25 | 136.25 | 26.25
2500 | 3.2 | 2.9 | 3.5 | 2.5 | 25 | 87.5 | 62.5
2525 | 3.4 | 2.5 | 3.3 | 2.7 | 25 | 82.5 | 67.5
2550 | 4.5 | 2 | 3.95 | 2.25 | 25 | 98.75 | 56.25
2575 | 4.7 | 2.9 | 4.6 | 2.45 | 25 | 115 | 61.25
2600 | 2.4 | 2.8 | 3.55 | 2.85 | 25 | 88.75 | 71.25
2625 | 2.4 | 1.8 | 2.4 | 2.3 | 25 | 60 | 57.5
2650 | 3.6 | 1.8 | 3 | 1.8 | 25 | 75 | 45
2675 | 3.4 | 1.6 | 3.5 | 1.7 | 25 | 87.5 | 42.5
2700 | 2.8 | 1.4 | 3.1 | 1.5 | 25 | 77.5 | 37.5
2725 | 3.3 | 1.8 | 3.05 | 1.6 | 25 | 76.25 | 40
2750 | 0 | 0 | 1.65 | 0.9 | 25 | 41.25 | 22.5
2775 | 3.1 | 2.2 | 1.55 | 1.1 | 25 | 38.75 | 27.5
2800 | 3.7 | 2.7 | 3.4 | 2.45 | 25 | 85 | 61.25
2825 | 3.5 | 2.1 | 3.6 | 2.4 | 25 | 90 | 60
2850 | 3.6 | 1.4 | 3.55 | 1.75 | 25 | 88.75 | 43.75
2875 | 1.5 | 2.3 | 2.55 | 1.85 | 25 | 63.75 | 46.25
2900 | 1.6 | 4.9 | 1.55 | 3.6 | 25 | 38.75 | 90
2925 | 0 | 5.4 | 0.8 | 5.15 | 25 | 20 | 128.75
2950 | 0 | 3.7 | 0 | 4.55 | 25 | 0 | 113.75
2975 | 1.7 | 4 | 0.85 | 3.85 | 25 | 21.25 | 96.25
3000 | 2.3 | 3.2 | 2 | 3.6 | 25 | 50 | 90
3025 | 2 | 3 | 2.15 | 3.1 | 25 | 53.75 | 77.5
3050 | 2.4 | 3.6 | 2.2 | 3.3 | 25 | 55 | 82.5
3075 | 2.7 | 3.4 | 2.55 | 3.5 | 25 | 63.75 | 87.5
3100 | 3 | 3.3 | 2.85 | 3.35 | 25 | 71.25 | 83.75
3125 | 3.2 | 3.5 | 3.1 | 3.4 | 25 | 77.5 | 85
3150 | 3.5 | 3.4 | 3.35 | 3.45 | 25 | 83.75 | 86.25
3175 | 3.4 | 3.5 | 3.45 | 3.45 | 25 | 86.25 | 86.25
3200 | 3.6 | 3.6 | 3.5 | 3.55 | 25 | 87.5 | 88.75
3225 | 3.6 | 3.4 | 3.6 | 3.5 | 25 | 90 | 87.5
3250 | 3.5 | 1.8 | 3.55 | 2.6 | 25 | 88.75 | 65
3275 | 3.4 | 1.5 | 3.45 | 1.65 | 25 | 86.25 | 41.25
3300 | 3.3 | 1.2 | 3.35 | 1.35 | 25 | 83.75 | 33.75
3325 | 3.3 | 1.6 | 3.3 | 1.4 | 25 | 82.5 | 35
3350 | 4.5 | 1.7 | 3.9 | 1.65 | 25 | 97.5 | 41.25
3375 | 4.8 | 1.5 | 4.65 | 1.6 | 25 | 116.25 | 40
3400 | 4.4 | 2.4 | 4.6 | 1.95 | 25 | 115 | 48.75
3425 | 4.1 | 3.1 | 4.25 | 2.75 | 25 | 106.25 | 68.75
3450 | 3.6 | 2.4 | 3.85 | 2.75 | 25 | 96.25 | 68.75
3475 | 3.3 | 2.2 | 3.45 | 2.3 | 25 | 86.25 | 57.5
3500 | 4.9 | 2 | 4.1 | 2.1 | 25 | 102.5 | 52.5
3525 | 3.5 | 3 | 4.2 | 2.5 | 25 | 105 | 62.5
3550 | 3.3 | 2.6 | 3.4 | 2.8 | 25 | 85 | 70
3575 | 2.7 | 2.4 | 3 | 2.5 | 25 | 75 | 62.5
3600 | 2.9 | 2.1 | 2.8 | 2.25 | 25 | 70 | 56.25
3625 | 4.9 | 2.5 | 3.9 | 2.3 | 25 | 97.5 | 57.5
3650 | 2.5 | 2.8 | 3.7 | 2.65 | 25 | 92.5 | 66.25
3675 | 2.3 | 3.1 | 2.4 | 2.95 | 25 | 60 | 73.75
3700 | 2.9 | 3.2 | 2.6 | 3.15 | 25 | 65 | 78.75
3725 | 2.8 | 2.6 | 2.85 | 2.9 | 25 | 71.25 | 72.5
3750 | 2.6 | 3 | 2.7 | 2.8 | 25 | 67.5 | 70
3775 | 2.5 | 3.1 | 2.55 | 3.05 | 25 | 63.75 | 76.25
3800 | 2.5 | 2.7 | 2.5 | 2.9 | 25 | 62.5 | 72.5
3825 | 2.8 | 2.6 | 2.65 | 2.65 | 25 | 66.25 | 66.25
3850 | 2.6 | 2.7 | 2.7 | 2.65 | 25 | 67.5 | 66.25
3875 | 2.6 | 2.4 | 2.6 | 2.55 | 25 | 65 | 63.75
3900 | 2.7 | 2.5 | 2.65 | 2.45 | 25 | 66.25 | 61.25
3925 | 2.5 | 2.5 | 2.6 | 2.5 | 25 | 65 | 62.5
3950 | 2.3 | 2.2 | 2.4 | 2.35 | 25 | 60 | 58.75
3975 | 2.3 | 1.7 | 2.3 | 1.95 | 25 | 57.5 | 48.75
4000 | 2.2 | 1.9 | 2.25 | 1.8 | 25 | 56.25 | 45
4025 | 2.1 | 2 | 2.15 | 1.95 | 25 | 53.75 | 48.75
4050 | 1.9 | 2.7 | 2 | 2.35 | 25 | 50 | 58.75
4075 | 1.9 | 2.8 | 1.9 | 2.75 | 25 | 47.5 | 68.75
4100 | 1.9 | 2.6 | 1.9 | 2.7 | 25 | 47.5 | 67.5
4125 | 1.3 | 2.5 | 1.6 | 2.55 | 25 | 40 | 63.75
4150 | 2.2 | 2.6 | 1.75 | 2.55 | 25 | 43.75 | 63.75
4175 | 2.5 | 2.1 | 2.35 | 2.35 | 25 | 58.75 | 58.75
4200 | 2.8 | 2.8 | 2.65 | 2.45 | 25 | 66.25 | 61.25
4225 | 2.4 | 2.9 | 2.6 | 2.85 | 25 | 65 | 71.25
4250 | 2.9 | 3.1 | 2.65 | 3 | 25 | 66.25 | 75
4275 | 3.1 | 3.3 | 3 | 3.2 | 25 | 75 | 80
4300 | 3.3 | 3.1 | 3.2 | 3.2 | 25 | 80 | 80
4325 | 3.2 | 3.1 | 3.25 | 3.1 | 25 | 81.25 | 77.5
4350 | 3.1 | 3 | 3.15 | 3.05 | 25 | 78.75 | 76.25
4375 | 3.1 | 2.5 | 3.1 | 2.75 | 25 | 77.5 | 68.75
4400 | 2.9 | 3.1 | 3 | 2.8 | 25 | 75 | 70
4425 | 2.7 | 3.2 | 2.8 | 3.15 | 25 | 70 | 78.75
4450 | 2.8 | 3.5 | 2.75 | 3.35 | 25 | 68.75 | 83.75
4475 | 2.5 | 2.5 | 2.65 | 3 | 25 | 66.25 | 75
4500 | 2.6 | 1.7 | 2.55 | 2.1 | 25 | 63.75 | 52.5
4525 | 2.4 | 1.5 | 2.5 | 1.6 | 25 | 62.5 | 40
4550 | 2.3 | 1.8 | 2.35 | 1.65 | 25 | 58.75 | 41.25
4575 | 1.6 | 1.5 | 1.95 | 1.65 | 25 | 48.75 | 41.25
4600 | 1.6 | 1.5 | 1.6 | 1.5 | 25 | 40 | 37.5
4625 | 1.6 | 1.2 | 1.6 | 1.35 | 25 | 40 | 33.75
4650 | 1.5 | 1.4 | 1.55 | 1.3 | 25 | 38.75 | 32.5
4675 | 1.3 | 1.4 | 1.4 | 1.4 | 25 | 35 | 35
4700 | 1.3 | 1.5 | 1.3 | 1.45 | 25 | 32.5 | 36.25
4725 | 1.3 | 1.6 | 1.3 | 1.55 | 25 | 32.5 | 38.75
4750 | 1.9 | 2.2 | 1.6 | 1.9 | 25 | 40 | 47.5
4775 | 2.3 | 2.1 | 2.1 | 2.15 | 25 | 52.5 | 53.75
4800 | 2 | 1.6 | 2.15 | 1.85 | 25 | 53.75 | 46.25
4825 | 1.9 | 2.8 | 1.95 | 2.2 | 25 | 48.75 | 55
4850 | 1.9 | 2.8 | 1.9 | 2.8 | 25 | 47.5 | 70
4875 | 2 | 3.1 | 1.95 | 2.95 | 25 | 48.75 | 73.75
4900 | 1.9 | 3.3 | 1.95 | 3.2 | 25 | 48.75 | 80
4925 | 2 | 3.4 | 1.95 | 3.35 | 25 | 48.75 | 83.75
4950 | 2.3 | 2.7 | 2.15 | 3.05 | 25 | 53.75 | 76.25
4975 | 2.6 | 2.7 | 2.45 | 2.7 | 25 | 61.25 | 67.5
5000 | 3.2 | 3.5 | 2.9 | 3.1 | 25 | 72.5 | 77.5
5025 | 3.5 | 3.2 | 3.35 | 3.35 | 25 | 83.75 | 83.75
5050 | 4 | 4.8 | 3.75 | 4 | 25 | 93.75 | 100
5075 | 4 | 2.3 | 4 | 3.55 | 25 | 100 | 88.75
5100 | 3.6 | 4.8 | 3.8 | 3.55 | 25 | 95 | 88.75
5125 | 4.3 | 2.8 | 3.95 | 3.8 | 25 | 98.75 | 95
5150 | 4.3 | 2.9 | 4.3 | 2.85 | 25 | 107.5 | 71.25
5175 | 4.1 | 2.4 | 4.2 | 2.65 | 25 | 105 | 66.25
5200 | 4.1 | 3.2 | 4.1 | 2.8 | 25 | 102.5 | 70
5225 | 3.4 | 2.7 | 3.75 | 2.95 | 25 | 93.75 | 73.75
5250 | 3.7 | 2.8 | 3.55 | 2.75 | 25 | 88.75 | 68.75
5275 | 3.9 | 3.2 | 3.8 | 3 | 25 | 95 | 75
5300 | 4 | 3.4 | 3.95 | 3.3 | 25 | 98.75 | 82.5
5325 | 4.3 | 3.6 | 4.15 | 3.5 | 25 | 103.75 | 87.5
5350 | 4.8 | 3.7 | 4.55 | 3.65 | 25 | 113.75 | 91.25
5375 | 4.8 | 4.1 | 4.8 | 3.9 | 25 | 120 | 97.5
5400 | 4.6 | 4.6 | 4.7 | 4.35 | 25 | 117.5 | 108.75
5425 | 3.8 | 4.9 | 4.2 | 4.75 | 25 | 105 | 118.75
5450 | 4.4 | 3.5 | 4.1 | 4.2 | 25 | 102.5 | 105
5475 | 5.1 | 3 | 4.75 | 3.25 | 25 | 118.75 | 81.25
5500 | 0.5 | 2.3 | 2.8 | 2.65 | 25 | 70 | 66.25
5525 | 3.1 | 2.8 | 1.8 | 2.55 | 25 | 45 | 63.75
5550 | 1.7 | 3 | 2.4 | 2.9 | 25 | 60 | 72.5
5575 | 1.6 | 3 | 1.65 | 3 | 25 | 41.25 | 75
5600 | 3.1 | 2.9 | 2.35 | 2.95 | 25 | 58.75 | 73.75
5625 | 4.5 | 3.2 | 3.8 | 3.05 | 25 | 95 | 76.25
5650 | 4 | 2.7 | 4.25 | 2.95 | 25 | 106.25 | 73.75
5675 | 2.4 | 2.6 | 3.2 | 2.65 | 25 | 80 | 66.25
5700 | 1.8 | 2.2 | 2.1 | 2.4 | 25 | 52.5 | 60
5725 | 1.7 | 2 | 1.75 | 2.1 | 25 | 43.75 | 52.5
5750 | 2.4 | 1.7 | 2.05 | 1.85 | 25 | 51.25 | 46.25
5770 | 2.4 | 1.7 | 2.4 | 1.7 | 20 | 48 | 34
|  |  |  | SUMA: |  | 15093 | 17325.25
2.3 HUMUSOWANIE, PLANTOWANIE NASYPÓW, WYKOPÓW
humusowanie skarp, terenów zieleni | [5 empty] | 41353 | m2
plantowanie skarp wykopów, nasypów terenów zieleni | [5 empty] | 41353 | m2
wywóz nadmiaru humusu |  |  |  |  | (15093+17325)x0.3-41353x0.1= | 5590.175 | m3

## 2.4 rz
2.4 WYKOPY, NASYPY
Droga powiatowa nr 11115W
Kilometr | Powierzchnia [ m 2 ] |  | Powierzchnia średnia [ m 2 ] |  | Odległość [ m ] | Objętość [ m3 ]
| WYKOP | NASYP | WYKOP | NASYP |  | WYKOP | NASYP
1 | 2 | 3 | 4 | 5 | 6 | 7 | 8
24 | 4.5 | 0.9
25 | 4.5 | 0.9 | 4.5 | 0.9 | 1 | 4.5 | 0.9
50 | 3.5 | 0.8 | 4 | 0.85 | 25 | 100 | 21.25
75 | 1.9 | 0.4 | 2.7 | 0.6 | 25 | 67.5 | 15
100 | 1 | 0.7 | 1.45 | 0.55 | 25 | 36.25 | 13.75
125 | 2 | 1.3 | 1.5 | 1 | 25 | 37.5 | 25
150 | 3.1 | 0.3 | 2.55 | 0.8 | 25 | 63.75 | 20
175 | 3.4 | 0.7 | 3.25 | 0.5 | 25 | 81.25 | 12.5
200 | 2.7 | 1.1 | 3.05 | 0.9 | 25 | 76.25 | 22.5
225 | 2.8 | 1.2 | 2.75 | 1.15 | 25 | 68.75 | 28.75
250 | 3 | 1.3 | 2.9 | 1.25 | 25 | 72.5 | 31.25
275 | 3.3 | 1 | 3.15 | 1.15 | 25 | 78.75 | 28.75
300 | 3.7 | 1.1 | 3.5 | 1.05 | 25 | 87.5 | 26.25
325 | 3.4 | 1.3 | 3.55 | 1.2 | 25 | 88.75 | 30
350 | 3.5 | 1 | 3.45 | 1.15 | 25 | 86.25 | 28.75
375 | 0.4 | 3.3 | 1.95 | 2.15 | 25 | 48.75 | 53.75
400 | 0.5 | 2.4 | 0.45 | 2.85 | 25 | 11.25 | 71.25
425 | 0.2 | 2.7 | 0.35 | 2.55 | 25 | 8.75 | 63.75
450 | 0.2 | 3.5 | 0.2 | 3.1 | 25 | 5 | 77.5
475 | 0.1 | 3.7 | 0.15 | 3.6 | 25 | 3.75 | 90
500 | 0.1 | 4.1 | 0.1 | 3.9 | 25 | 2.5 | 97.5
525 | 0.9 | 2.5 | 0.5 | 3.3 | 25 | 12.5 | 82.5
550 | 0.6 | 2.7 | 0.75 | 2.6 | 25 | 18.75 | 65
575 | 0.1 | 4.6 | 0.35 | 3.65 | 25 | 8.75 | 91.25
600 | 1.1 | 4.1 | 0.6 | 4.35 | 25 | 15 | 108.75
625 | 1.3 | 3.6 | 1.2 | 3.85 | 25 | 30 | 96.25
650 | 1.6 | 3 | 1.45 | 3.3 | 25 | 36.25 | 82.5
675 | 1.2 | 3.1 | 1.4 | 3.05 | 25 | 35 | 76.25
700 | 1.1 | 3.2 | 1.15 | 3.15 | 25 | 28.75 | 78.75
725 | 0.7 | 3.8 | 0.9 | 3.5 | 25 | 22.5 | 87.5
750 | 0.8 | 3.6 | 0.75 | 3.7 | 25 | 18.75 | 92.5
775 | 1.5 | 2.7 | 1.15 | 3.15 | 25 | 28.75 | 78.75
800 | 0.7 | 4.4 | 1.1 | 3.55 | 25 | 27.5 | 88.75
825 | 0.8 | 4.4 | 0.75 | 4.4 | 25 | 18.75 | 110
850 | 0.7 | 4 | 0.75 | 4.2 | 25 | 18.75 | 105
875 | 0.6 | 2.2 | 0.65 | 3.1 | 25 | 16.25 | 77.5
900 | 0.5 | 1.8 | 0.55 | 2 | 25 | 13.75 | 50
925 | 0.7 | 1.6 | 0.6 | 1.7 | 25 | 15 | 42.5
950 | 0.6 | 1.7 | 0.65 | 1.65 | 25 | 16.25 | 41.25
975 | 0.4 | 1.9 | 0.5 | 1.8 | 25 | 12.5 | 45
1000 | 0.7 | 1.5 | 0.55 | 1.7 | 25 | 13.75 | 42.5
1025 | 0.7 | 1.4 | 0.7 | 1.45 | 25 | 17.5 | 36.25
1050 | 1 | 1.3 | 0.85 | 1.35 | 25 | 21.25 | 33.75
1075 | 1 | 1.1 | 1 | 1.2 | 25 | 25 | 30
1100 | 2 | 0.8 | 1.5 | 0.95 | 25 | 37.5 | 23.75
1125 | 2 | 0.9 | 2 | 0.85 | 25 | 50 | 21.25
1150 | 1.2 | 1.4 | 1.6 | 1.15 | 25 | 40 | 28.75
1175 | 1.2 | 1.6 | 1.2 | 1.5 | 25 | 30 | 37.5
1200 | 2.9 | 1 | 2.05 | 1.3 | 25 | 51.25 | 32.5
1225 | 1 | 1.8 | 1.95 | 1.4 | 25 | 48.75 | 35
1250 | 0.9 | 1.5 | 0.95 | 1.65 | 25 | 23.75 | 41.25
1275 | 0.6 | 1.8 | 0.75 | 1.65 | 25 | 18.75 | 41.25
1300 | 0.4 | 1.8 | 0.5 | 1.8 | 25 | 12.5 | 45
1325 | 0.5 | 1.8 | 0.45 | 1.8 | 25 | 11.25 | 45
1350 | 0.7 | 1.7 | 0.6 | 1.75 | 25 | 15 | 43.75
1375 | 1.2 | 1.6 | 0.95 | 1.65 | 25 | 23.75 | 41.25
1400 | 0.8 | 1.8 | 1 | 1.7 | 25 | 25 | 42.5
1425 | 1.3 | 1.6 | 1.05 | 1.7 | 25 | 26.25 | 42.5
1450 | 0.1 | 2.6 | 0.7 | 2.1 | 25 | 17.5 | 52.5
1475 | 0.3 | 2.2 | 0.2 | 2.4 | 25 | 5 | 60
1500 | 0.6 | 2 | 0.45 | 2.1 | 25 | 11.25 | 52.5
1525 | 0.9 | 2 | 0.75 | 2 | 25 | 18.75 | 50
1550 | 1.8 | 1.5 | 1.35 | 1.75 | 25 | 33.75 | 43.75
1575 | 1.6 | 2.8 | 1.7 | 2.15 | 25 | 42.5 | 53.75
1600 | 1.5 | 1.7 | 1.55 | 2.25 | 25 | 38.75 | 56.25
1625 | 1.1 | 1 | 1.3 | 1.35 | 25 | 32.5 | 33.75
1650 | 0.7 | 1 | 0.9 | 1 | 25 | 22.5 | 25
1675 | 1 | 0.9 | 0.85 | 0.95 | 25 | 21.25 | 23.75
1700 | 1.3 | 0.9 | 1.15 | 0.9 | 25 | 28.75 | 22.5
1725 | 1.5 | 0.8 | 1.4 | 0.85 | 25 | 35 | 21.25
1750 | 1.4 | 0.8 | 1.45 | 0.8 | 25 | 36.25 | 20
1775 | 1.1 | 0.9 | 1.25 | 0.85 | 25 | 31.25 | 21.25
1800 | 0.8 | 1 | 0.95 | 0.95 | 25 | 23.75 | 23.75
1825 | 0.2 | 1.3 | 0.5 | 1.15 | 25 | 12.5 | 28.75
1850 | 0.6 | 1.5 | 0.4 | 1.4 | 25 | 10 | 35
1875 | 1.5 | 1.3 | 1.05 | 1.4 | 25 | 26.25 | 35
1900 | 1.5 | 1.2 | 1.5 | 1.25 | 25 | 37.5 | 31.25
1925 | 1.7 | 1 | 1.6 | 1.1 | 25 | 40 | 27.5
1950 | 1.9 | 0.8 | 1.8 | 0.9 | 25 | 45 | 22.5
1975 | 1.7 | 1.2 | 1.8 | 1 | 25 | 45 | 25
2000 | 1.7 | 1.5 | 1.7 | 1.35 | 25 | 42.5 | 33.75
2025 | 2 | 1.1 | 1.85 | 1.3 | 25 | 46.25 | 32.5
2050 | 1.8 | 1.3 | 1.9 | 1.2 | 25 | 47.5 | 30
2075 | 2 | 1.3 | 1.9 | 1.3 | 25 | 47.5 | 32.5
2100 | 1.5 | 1 | 1.75 | 1.15 | 25 | 43.75 | 28.75
2125 | 2.4 | 0.8 | 1.95 | 0.9 | 25 | 48.75 | 22.5
2150 | 2.2 | 0.8 | 2.3 | 0.8 | 25 | 57.5 | 20
2175 | 2.3 | 1.4 | 2.25 | 1.1 | 25 | 56.25 | 27.5
2200 | 1.8 | 1.7 | 2.05 | 1.55 | 25 | 51.25 | 38.75
2225 | 0.9 | 1.6 | 1.35 | 1.65 | 25 | 33.75 | 41.25
2250 | 1.4 | 2.4 | 1.15 | 2 | 25 | 28.75 | 50
2275 | 1.8 | 1.3 | 1.6 | 1.85 | 25 | 40 | 46.25
2300 | 2.1 | 1.2 | 1.95 | 1.25 | 25 | 48.75 | 31.25
2325 | 2.1 | 1.4 | 2.1 | 1.3 | 25 | 52.5 | 32.5
2350 | 1.8 | 1.4 | 1.95 | 1.4 | 25 | 48.75 | 35
2375 | 0.6 | 1.3 | 1.2 | 1.35 | 25 | 30 | 33.75
2400 | 1.7 | 0.9 | 1.15 | 1.1 | 25 | 28.75 | 27.5
2425 | 2.7 | 2 | 2.2 | 1.45 | 25 | 55 | 36.25
2450 | 2.3 | 3.7 | 2.5 | 2.85 | 25 | 62.5 | 71.25
2475 | 0.9 | 1.3 | 1.6 | 2.5 | 25 | 40 | 62.5
2500 | 0.5 | 1.8 | 0.7 | 1.55 | 25 | 17.5 | 38.75
2525 | 0.4 | 1.8 | 0.45 | 1.8 | 25 | 11.25 | 45
2550 | 0.9 | 0.5 | 0.65 | 1.15 | 25 | 16.25 | 28.75
2575 | 0.6 | 2.8 | 0.75 | 1.65 | 25 | 18.75 | 41.25
2600 | 0.5 | 1.8 | 0.55 | 2.3 | 25 | 13.75 | 57.5
2625 | 0.7 | 1.4 | 0.6 | 1.6 | 25 | 15 | 40
2650 | 0.4 | 1.5 | 0.55 | 1.45 | 25 | 13.75 | 36.25
2675 | 0.4 | 0.2 | 0.4 | 0.85 | 25 | 10 | 21.25
2700 | 0.7 | 2.4 | 0.55 | 1.3 | 25 | 13.75 | 32.5
2725 | 1.7 | 1 | 1.2 | 1.7 | 25 | 30 | 42.5
2750 | 1.7 | 0 | 1.7 | 0.5 | 25 | 42.5 | 12.5
2775 | 2.8 | 1.2 | 2.25 | 0.6 | 25 | 56.25 | 15
2800 | 3.7 | 0.5 | 3.25 | 0.85 | 25 | 81.25 | 21.25
2825 | 2.6 | 0.8 | 3.15 | 0.65 | 25 | 78.75 | 16.25
2850 | 3.5 | 0.7 | 3.05 | 0.75 | 25 | 76.25 | 18.75
2875 | 3 | 1 | 3.25 | 0.85 | 25 | 81.25 | 21.25
2900 | 2.9 | 1.4 | 2.95 | 1.2 | 25 | 73.75 | 30
2925 | 3.1 | 1.3 | 3 | 1.35 | 25 | 75 | 33.75
2950 | 3.3 | 1.1 | 3.2 | 1.2 | 25 | 80 | 30
2975 | 2 | 1.3 | 2.65 | 1.2 | 25 | 66.25 | 30
3000 | 1 | 1.3 | 1.5 | 1.3 | 25 | 37.5 | 32.5
3025 | 0.9 | 1.9 | 0.95 | 1.6 | 25 | 23.75 | 40
3050 | 0.8 | 2.1 | 0.85 | 2 | 25 | 21.25 | 50
3075 | 0.9 | 2.2 | 0.85 | 2.15 | 25 | 21.25 | 53.75
3100 | 1 | 2.1 | 0.95 | 2.15 | 25 | 23.75 | 53.75
3125 | 1.3 | 2.7 | 1.15 | 2.4 | 25 | 28.75 | 60
3150 | 1.8 | 2.1 | 1.55 | 2.4 | 25 | 38.75 | 60
3175 | 1.6 | 1.9 | 1.7 | 2 | 25 | 42.5 | 50
3200 | 1.3 | 2.1 | 1.45 | 2 | 25 | 36.25 | 50
3225 | 1.6 | 1.6 | 1.45 | 1.85 | 25 | 36.25 | 46.25
3250 | 1.2 | 1.9 | 1.4 | 1.75 | 25 | 35 | 43.75
3275 | 1 | 1.8 | 1.1 | 1.85 | 25 | 27.5 | 46.25
3300 | 1.3 | 1.7 | 1.15 | 1.75 | 25 | 28.75 | 43.75
3325 | 1.7 | 1.5 | 1.5 | 1.6 | 25 | 37.5 | 40
3350 | 1.6 | 1.7 | 1.65 | 1.6 | 25 | 41.25 | 40
3375 | 0.8 | 1.8 | 1.2 | 1.75 | 25 | 30 | 43.75
3400 | 0.8 | 1.6 | 0.8 | 1.7 | 25 | 20 | 42.5
3425 | 1 | 1.7 | 0.9 | 1.65 | 25 | 22.5 | 41.25
3450 | 1.7 | 1.5 | 1.35 | 1.6 | 25 | 33.75 | 40
3475 | 1.7 | 1.3 | 1.7 | 1.4 | 25 | 42.5 | 35
3500 | 1.1 | 1.6 | 1.4 | 1.45 | 25 | 35 | 36.25
3525 | 1.2 | 1.4 | 1.15 | 1.5 | 25 | 28.75 | 37.5
3550 | 1.4 | 1.5 | 1.3 | 1.45 | 25 | 32.5 | 36.25
3575 | 1.1 | 1.5 | 1.25 | 1.5 | 25 | 31.25 | 37.5
3600 | 0.8 | 1.1 | 0.95 | 1.3 | 25 | 23.75 | 32.5
3625 | 0.9 | 1.5 | 0.85 | 1.3 | 25 | 21.25 | 32.5
3650 | 0.9 | 1.3 | 0.9 | 1.4 | 25 | 22.5 | 35
3675 | 1.1 | 1.3 | 1 | 1.3 | 25 | 25 | 32.5
3700 | 1.3 | 1.2 | 1.2 | 1.25 | 25 | 30 | 31.25
3725 | 1.1 | 1.4 | 1.2 | 1.3 | 25 | 30 | 32.5
3750 | 0.9 | 1.5 | 1 | 1.45 | 25 | 25 | 36.25
3775 | 0.7 | 1.3 | 0.8 | 1.4 | 25 | 20 | 35
3800 | 0.7 | 1.1 | 0.7 | 1.2 | 25 | 17.5 | 30
3825 | 0.7 | 1 | 0.7 | 1.05 | 25 | 17.5 | 26.25
3850 | 0.3 | 1.3 | 0.5 | 1.15 | 25 | 12.5 | 28.75
3875 | 0.4 | 1.6 | 0.35 | 1.45 | 25 | 8.75 | 36.25
3900 | 0.5 | 1.3 | 0.45 | 1.45 | 25 | 11.25 | 36.25
3925 | 0.4 | 1.5 | 0.45 | 1.4 | 25 | 11.25 | 35
3950 | 0.4 | 1.5 | 0.4 | 1.5 | 25 | 10 | 37.5
3975 | 0.6 | 1.3 | 0.5 | 1.4 | 25 | 12.5 | 35
4000 | 0.7 | 1.2 | 0.65 | 1.25 | 25 | 16.25 | 31.25
4025 | 1.3 | 1 | 1 | 1.1 | 25 | 25 | 27.5
4050 | 0.6 | 1.6 | 0.95 | 1.3 | 25 | 23.75 | 32.5
4075 | 0.3 | 1.7 | 0.45 | 1.65 | 25 | 11.25 | 41.25
4100 | 0.3 | 1.7 | 0.3 | 1.7 | 25 | 7.5 | 42.5
4125 | 0.4 | 1.4 | 0.35 | 1.55 | 25 | 8.75 | 38.75
4150 | 0.4 | 1.4 | 0.4 | 1.4 | 25 | 10 | 35
4175 | 1.3 | 1.3 | 0.85 | 1.35 | 25 | 21.25 | 33.75
4200 | 1 | 1.1 | 1.15 | 1.2 | 25 | 28.75 | 30
4225 | 0.9 | 1.4 | 0.95 | 1.25 | 25 | 23.75 | 31.25
4250 | 0.6 | 1.5 | 0.75 | 1.45 | 25 | 18.75 | 36.25
4275 | 1.1 | 1.1 | 0.85 | 1.3 | 25 | 21.25 | 32.5
4300 | 1.3 | 1.2 | 1.2 | 1.15 | 25 | 30 | 28.75
4325 | 0.9 | 1 | 1.1 | 1.1 | 25 | 27.5 | 27.5
4350 | 0.7 | 1.4 | 0.8 | 1.2 | 25 | 20 | 30
4375 | 1 | 1.2 | 0.85 | 1.3 | 25 | 21.25 | 32.5
4400 | 0.2 | 1.9 | 0.6 | 1.55 | 25 | 15 | 38.75
4425 | 0.3 | 1.6 | 0.25 | 1.75 | 25 | 6.25 | 43.75
4450 | 1 | 1.2 | 0.65 | 1.4 | 25 | 16.25 | 35
4475 | 1.5 | 1.2 | 1.25 | 1.2 | 25 | 31.25 | 30
4500 | 1.3 | 1.1 | 1.4 | 1.15 | 25 | 35 | 28.75
4525 | 1.5 | 0.7 | 1.4 | 0.9 | 25 | 35 | 22.5
4550 | 1.7 | 0.7 | 1.6 | 0.7 | 25 | 40 | 17.5
4575 | 1.9 | 0.5 | 1.8 | 0.6 | 25 | 45 | 15
4600 | 1.8 | 0.5 | 1.85 | 0.5 | 25 | 46.25 | 12.5
4625 | 2.1 | 0.4 | 1.95 | 0.45 | 25 | 48.75 | 11.25
4650 | 1.5 | 1 | 1.8 | 0.7 | 25 | 45 | 17.5
4675 | 1.5 | 1.1 | 1.5 | 1.05 | 25 | 37.5 | 26.25
4700 | 1.5 | 0.7 | 1.5 | 0.9 | 25 | 37.5 | 22.5
4725 | 1.5 | 0.6 | 1.5 | 0.65 | 25 | 37.5 | 16.25
4750 | 2 | 0.4 | 1.75 | 0.5 | 25 | 43.75 | 12.5
4775 | 1.7 | 0.5 | 1.85 | 0.45 | 25 | 46.25 | 11.25
4800 | 1.2 | 0.9 | 1.45 | 0.7 | 25 | 36.25 | 17.5
4825 | 0.8 | 1.4 | 1 | 1.15 | 25 | 25 | 28.75
4850 | 0.9 | 1.9 | 0.85 | 1.65 | 25 | 21.25 | 41.25
4875 | 0.2 | 2.2 | 0.55 | 2.05 | 25 | 13.75 | 51.25
4900 | 1.1 | 1.3 | 0.65 | 1.75 | 25 | 16.25 | 43.75
4925 | 1.8 | 0.9 | 1.45 | 1.1 | 25 | 36.25 | 27.5
4950 | 3 | 0.6 | 2.4 | 0.75 | 25 | 60 | 18.75
4975 | 2.1 | 0.7 | 2.55 | 0.65 | 25 | 63.75 | 16.25
5000 | 1.7 | 0.8 | 1.9 | 0.75 | 25 | 47.5 | 18.75
5025 | 2.4 | 0.7 | 2.05 | 0.75 | 25 | 51.25 | 18.75
5050 | 1.9 | 1 | 2.15 | 0.85 | 25 | 53.75 | 21.25
5075 | 1.6 | 1 | 1.75 | 1 | 25 | 43.75 | 25
5100 | 1.4 | 0.8 | 1.5 | 0.9 | 25 | 37.5 | 22.5
5125 | 0.9 | 1.3 | 1.15 | 1.05 | 25 | 28.75 | 26.25
5150 | 0.7 | 1.6 | 0.8 | 1.45 | 25 | 20 | 36.25
5175 | 1.1 | 1.6 | 0.9 | 1.6 | 25 | 22.5 | 40
5200 | 1.1 | 2 | 1.1 | 1.8 | 25 | 27.5 | 45
5225 | 1.2 | 1.7 | 1.15 | 1.85 | 25 | 28.75 | 46.25
5250 | 1.2 | 1.6 | 1.2 | 1.65 | 25 | 30 | 41.25
5275 | 0.5 | 2.3 | 0.85 | 1.95 | 25 | 21.25 | 48.75
5300 | 0.6 | 1.8 | 0.55 | 2.05 | 25 | 13.75 | 51.25
5325 | 1.1 | 1.6 | 0.85 | 1.7 | 25 | 21.25 | 42.5
5350 | 1.7 | 1.5 | 1.4 | 1.55 | 25 | 35 | 38.75
5375 | 1.1 | 2.2 | 1.4 | 1.85 | 25 | 35 | 46.25
5400 | 1.5 | 1.9 | 1.3 | 2.05 | 25 | 32.5 | 51.25
5425 | 1.7 | 1.7 | 1.6 | 1.8 | 25 | 40 | 45
5450 | 2.9 | 1.9 | 2.3 | 1.8 | 25 | 57.5 | 45
5475 | 2.4 | 1.8 | 2.65 | 1.85 | 25 | 66.25 | 46.25
5500 | 2.2 | 1.6 | 2.3 | 1.7 | 25 | 57.5 | 42.5
5525 | 1 | 1.5 | 1.6 | 1.55 | 25 | 40 | 38.75
5550 | 1.4 | 1 | 1.2 | 1.25 | 25 | 30 | 31.25
5575 | 1 | 0.9 | 1.2 | 0.95 | 25 | 30 | 23.75
5600 | 1.4 | 1.4 | 1.2 | 1.15 | 25 | 30 | 28.75
5625 | 1.8 | 1.3 | 1.6 | 1.35 | 25 | 40 | 33.75
5650 | 2.5 | 1 | 2.15 | 1.15 | 25 | 53.75 | 28.75
5675 | 2.1 | 0.9 | 2.3 | 0.95 | 25 | 57.5 | 23.75
5700 | 1 | 1.1 | 1.55 | 1 | 25 | 38.75 | 25
5725 | 0.4 | 1.7 | 0.7 | 1.4 | 25 | 17.5 | 35
5750 | 0.7 | 1.1 | 0.55 | 1.4 | 25 | 13.75 | 35
5770 | 0.7 | 1.1 | 0.7 | 1.1 | 20 | 14 | 22
|  |  |  | SUMA: |  | 7656 | 8865.9
Drogi gminne
| 350927W |  | wykop |  | 289.8x0.66= | 191.268 | m3
| 350908W - strona lewa |  | wykop |  | 161.2x0.66= | 106.392 | m3
| 350908W - strona prawa |  | wykop |  | 56.3x(0.66-0.47)= | 10.697 | m3
| 350920W |  | wykop |  | 60.5x(0.66-0.47)= | 11.495 | m3
| 350907W |  | wykop |  | 130.0x(0.66-0.47)= | 24.7 | m3
| 350910W |  | wykop |  | 319.3x0.66= | 210.738 | m3
[5 empty] | łącznie: | 556 | m3
Rowy melioracyjne
| rów meliroacyjny b/n od przepustu P5 |  |  |  | 265x0.5x(0.8+3.2)x0.7-0.5x(0.5+1.4)x0.3= | 370.715 | m3

## 2.5 rz
2.5 WYKOPY, NASYPY - BUDOWA ROWÓW KRYTYCH
Odc. | DL | Śred. | Szer. | Z1 | Z2 | hśr. | Wykop ręczny | Wykop mechan. | umocn. | Podsypka | Obsypka | Nadmiar | Zasypka
| [m] | [mm] | [m] | [m] | [m] | [m] | [m3] | [m3] | [m2] | [m3] | [m3] | [m3] | [m3]
WR1 - DR1 | 2.66 | 600 | 1.6 | 0.46 | 0.44 | 0.45 | 0.93552 | 3.7421 | 6.058 | 1.4992 | 3.0787 | 4.9662 | 0
DR1 - DR2 | 5.05 | 600 | 1.6 | 0.44 | 1.12 | 0.78 | 2.4173 | 9.6691 | 13.818 | 2.264 | 5.8449 | 9.75 | 2.3364
DR2 - T1 | 1.18 | 600 | 1.6 | 1.12 | 1.11 | 1.115 | 0.47766 | 1.9107 | 3.1034 | 0.3776 | 1.3657 | 3.2371 | 0
T1 - DR3 | 21.24 | 600 | 1.6 | 1.11 | 1 | 1.055 | 9.0181 | 36.0726 | 58.3324 | 7.4448 | 24.5832 | 36.8136 | 8.2771
DR3 - | 33.1 | 600 | 1.6 | 1 | 0.56 | 0.78 | 9.8506 | 39.4022 | 64.876 | 10.592 | 38.3099 | 56.241 | 0
- | 0.05 | 600 | 1.6 | 0.56 | 0.55 | 0.555 | 0.01128 | 0.04512 | 0.0755 | 0.016 | 0.05787 | 0.70572 | 0
- OsP1 | 1.83 | 600 | 1.6 | 0.55 | 0.53 | 0.54 | 1.2537 | 5.0147 | 7.6684 | 1.2336 | 2.118 | 3.6735 | 2.5948
DR2 - WL1 | 7.68 | 200 | 1 | 0.85 | 0.77 | 0.81 | 1.9054 | 7.6214 | 20.9436 | 1.736 | 3.5988 | 5.3394 | 4.1874
T1 - WP2 | 1.12 | 200 | 1 | 0.91 | 0.89 | 0.9 | 0.6244 | 2.4976 | 8.164 | 0.424 | 0.52483 | 1.0989 | 2.0231
DR3 - | 1.2 | 600 | 1.6 | 1.2 | 1.19 | 1.195 | 0.51648 | 2.0659 | 3.348 | 0.384 | 1.3889 | 3.3612 | 0
- | 0.05 | 600 | 1.6 | 1.19 | 1.19 | 1.19 | 0.02144 | 0.08576 | 0.139 | 0.016 | 0.05787 | 1.4292 | 0
- | 3.15 | 600 | 1.6 | 1.19 | 1.17 | 1.18 | 1.3406 | 5.3626 | 8.694 | 1.008 | 3.6458 | 6.6146 | 0.088632
- | 3 | 600 | 1.6 | 1.17 | 1.15 | 1.16 | 1.2576 | 5.0304 | 8.16 | 0.96 | 3.4722 | 6.34 | 0
- | 0.05 | 600 | 1.6 | 1.15 | 1.15 | 1.15 | 0.0208 | 0.0832 | 0.135 | 0.016 | 0.05787 | 1.384 | 0
- | 0.95 | 600 | 1.6 | 1.15 | 1.15 | 1.15 | 0.3952 | 1.5808 | 2.565 | 0.304 | 1.0995 | 2.896 | 0
- OsL2 | 1.19 | 600 | 1.6 | 1.15 | 1.14 | 1.145 | 1.7819 | 7.1277 | 10.5811 | 1.0288 | 1.3773 | 3.2879 | 5.6218
WR2 - DR5 | 4 | 400 | 1.3 | 0.48 | 1.16 | 0.82 | 2.0935 | 8.3739 | 12.24 | 1.688 | 3.1376 | 5.7313 | 4.7361
DR5 - | 4.1 | 400 | 1.3 | 1.16 | 1.41 | 1.285 | 1.5297 | 6.1188 | 12.177 | 1.066 | 3.216 | 6.1244 | 1.5242
- | 0.9 | 400 | 1.3 | 1.41 | 1.47 | 1.44 | 0.37206 | 1.4882 | 2.952 | 0.234 | 0.70596 | 2.6562 | 0
- | 0.4 | 400 | 1.3 | 1.47 | 1.49 | 1.48 | 0.16952 | 0.67808 | 1.344 | 0.104 | 0.31376 | 2.1263 | 0
- | 0.8 | 400 | 1.3 | 1.49 | 1.54 | 1.515 | 0.34632 | 1.3853 | 2.744 | 0.208 | 0.62752 | 2.6248 | 0
- DR6 | 10.08 | 400 | 1.3 | 1.54 | 2.18 | 1.86 | 7.197 | 28.7882 | 49.7696 | 3.2688 | 7.9068 | 13.6027 | 22.3826
DR6 - DR7 | 18.87 | 300 | 1.1 | 2.08 | 1.38 | 1.73 | 9.1816 | 36.7265 | 80.5582 | 4.7994 | 11.121 | 17.1277 | 28.7805
DR7 - DR8 | 50 | 300 | 1.1 | 1.38 | 1.23 | 1.305 | 17.247 | 68.988 | 156.52 | 11.648 | 29.4675 | 42.6404 | 43.5946
DR8 - DR9 | 62.2 | 300 | 1.1 | 1.23 | 1.02 | 1.125 | 18.5001 | 74.0004 | 170.13 | 14.332 | 36.6576 | 52.468 | 40.0325
DR6 - | 2.96 | 400 | 1.3 | 2.13 | 1.97 | 2.05 | 1.6931 | 6.7725 | 13.32 | 0.7696 | 2.3218 | 5.4977 | 2.9679
- | 0.01 | 400 | 1.3 | 1.97 | 1.97 | 1.97 | 0.005512 | 0.022048 | 0.0434 | 0.0026 | 0.007844 | 2.2379 | 0
- | 5.49 | 400 | 1.3 | 1.97 | 1.67 | 1.82 | 2.812 | 11.2479 | 22.1796 | 1.4274 | 4.3064 | 7.9542 | 6.1057
- OsP2 | 4.11 | 400 | 1.3 | 1.67 | 1.45 | 1.56 | 3.1521 | 12.6084 | 21.5072 | 1.7166 | 3.2239 | 6.1806 | 9.5799
DR6 - WL3 | 2.11 | 200 | 1 | 1.94 | 1.9 | 1.92 | 1.4746 | 5.8986 | 17.7064 | 0.622 | 0.98875 | 1.9406 | 5.4326
DR7 - WL4 | 1.23 | 200 | 1 | 1.13 | 1.11 | 1.12 | 0.74672 | 2.9869 | 9.6072 | 0.446 | 0.57638 | 1.2136 | 2.52
DR8 - WL5 | 1.24 | 200 | 1 | 1 | 0.98 | 0.99 | 0.69112 | 2.7645 | 8.9212 | 0.448 | 0.58106 | 1.1946 | 2.261
DR9 - WL6 | 1.63 | 200 | 1 | 1.02 | 0.99 | 1.005 | 0.79083 | 3.1633 | 9.9433 | 0.526 | 0.76382 | 1.45 | 2.5041
WR3 - DR10 | 7.97 | 600 | 1.6 | 0.38 | 0.52 | 0.45 | 2.0126 | 8.0506 | 12.961 | 3.1984 | 9.2245 | 13.9774 | 0
DR10 - DR11 | 30.39 | 600 | 1.6 | 0.52 | 1.06 | 0.79 | 10.0125 | 40.05 | 64.1322 | 10.3728 | 35.1734 | 52.2534 | 0
DR11 - T2 | 6.88 | 600 | 1.6 | 1.06 | 0.77 | 0.915 | 2.3447 | 9.3788 | 15.3424 | 2.2016 | 7.9629 | 12.4288 | 0
T2 - OsP5 | 3.22 | 600 | 1.6 | 0.77 | 0.63 | 0.7 | 1.7974 | 7.1898 | 11.396 | 1.6784 | 3.7268 | 6.1218 | 2.8654
OsP5 - OsP4 | 10.39 | 600 | 1.6 | 0.63 | 0.6 | 0.615 | 3.4435 | 13.7739 | 22.1957 | 3.9728 | 12.0254 | 18.1334 | 0
OsP4 - T3 | 5.79 | 600 | 1.6 | 0.6 | 0.7 | 0.65 | 1.4822 | 5.929 | 9.843 | 1.8528 | 6.7013 | 10.5185 | 0
T3 - DR14 | 3.89 | 600 | 1.6 | 0.7 | 0.77 | 0.735 | 1.764 | 7.0562 | 11.0143 | 1.8928 | 4.5023 | 7.4056 | 1.4146
DR14 - DR15 | 67.39 | 400 | 1.3 | 0.77 | 1.28 | 1.025 | 21.7717 | 87.0867 | 170.0055 | 18.1694 | 52.8607 | 75.9129 | 32.9456
DR15 - T4 | 1.08 | 400 | 1.3 | 1.28 | 1.28 | 1.28 | 0.40154 | 1.6062 | 3.1968 | 0.2808 | 0.84715 | 2.6403 | 0
T4 - DR16 | 10.77 | 400 | 1.3 | 1.28 | 1.24 | 1.26 | 5.0992 | 20.3968 | 37.2884 | 3.4482 | 8.448 | 13.3025 | 12.1935
DR16 - T5 | 8.5 | 400 | 1.3 | 1.24 | 1.21 | 1.225 | 3.0387 | 12.155 | 24.225 | 2.21 | 6.6674 | 10.7603 | 4.4335
T5 - DR17 | 20.34 | 400 | 1.3 | 1.21 | 1.15 | 1.18 | 8.11 | 32.4399 | 61.6584 | 5.9364 | 15.9547 | 23.7757 | 16.7742
DR17 - T6 | 1.28 | 400 | 1.3 | 1.15 | 1.15 | 1.15 | 0.43264 | 1.7306 | 3.456 | 0.3328 | 1.004 | 2.7144 | 0
T6 - DR18 | 35.64 | 400 | 1.3 | 1.15 | 1.19 | 1.17 | 13.3412 | 53.3647 | 103.1336 | 9.9144 | 27.956 | 40.7274 | 25.9785
DR18 - T7 | 1.26 | 400 | 1.3 | 1.19 | 1.18 | 1.185 | 0.43735 | 1.7494 | 3.4902 | 0.3276 | 0.98834 | 2.7262 | 0
T7 - DR19 | 28.65 | 400 | 1.3 | 1.18 | 1.06 | 1.12 | 10.4621 | 41.8484 | 80.916 | 8.097 | 22.4731 | 32.8565 | 19.4541
DR19 - OsP3 | 12.16 | 400 | 1.3 | 1.06 | 1.01 | 1.035 | 5.121 | 20.4839 | 36.9752 | 3.8096 | 9.5383 | 14.5785 | 11.0264
DR10 - WP7 | 1.81 | 200 | 1 | 0.26 | 0.24 | 0.25 | 0.4109 | 1.6436 | 5.379 | 0.562 | 0.84817 | 1.4199 | 0.63465
T2 - WP8 | 5.39 | 200 | 1 | 0.5 | 0.42 | 0.46 | 0.99548 | 3.9819 | 11.4948 | 1.278 | 2.5258 | 3.7822 | 1.1952
T3 - WP9 | 3.9 | 200 | 1 | 0.43 | 0.37 | 0.4 | 0.742 | 2.968 | 8.88 | 0.98 | 1.8275 | 2.8039 | 0.90614
DR14 - OsL4 | 9.86 | 300 | 1 | 0.59 | 0.6 | 0.595 | 2.6391 | 10.5566 | 20.8574 | 2.62 | 5.2194 | 8.0732 | 5.1225
DR15 - WL10 | 7.49 | 200 | 1 | 1.13 | 1.02 | 1.075 | 2.314 | 9.2558 | 25.3245 | 1.698 | 3.5098 | 5.2649 | 6.3048
T4 - WP11 | 1.21 | 200 | 1 | 1.08 | 1.06 | 1.07 | 0.71934 | 2.8774 | 9.2834 | 0.442 | 0.56701 | 1.1908 | 2.4059
DR16 - WL12 | 9.92 | 200 | 1 | 1.14 | 1.04 | 1.09 | 2.9674 | 11.8694 | 31.8636 | 2.184 | 4.6485 | 6.8483 | 7.9885
T5 - WL13 | 10.22 | 200 | 1 | 1.02 | 0.91 | 0.965 | 2.7633 | 11.053 | 29.7076 | 2.244 | 4.7891 | 7.0178 | 6.7985
DR17 - WL14 | 7.69 | 200 | 1 | 0.95 | 0.83 | 0.89 | 2.0424 | 8.1697 | 22.4342 | 1.738 | 3.6035 | 5.3576 | 4.8545
T6 - WP15 | 1.3 | 200 | 1 | 0.99 | 0.98 | 0.985 | 0.7041 | 2.8164 | 9.036 | 0.46 | 0.60918 | 1.2336 | 2.2869
DR18 - WL16 | 7.7 | 200 | 1 | 1.04 | 0.92 | 0.98 | 2.2012 | 8.8048 | 24.112 | 1.74 | 3.6082 | 5.3818 | 5.6242
T7 - WP17 | 1.29 | 200 | 1 | 1.02 | 1 | 1.01 | 0.71218 | 2.8487 | 9.1518 | 0.458 | 0.60449 | 1.231 | 2.3299
DR19 - OsL3 | 9.67 | 300 | 1.1 | 0.99 | 0.94 | 0.965 | 3.8031 | 15.2122 | 29.1911 | 2.7754 | 5.699 | 9.0403 | 9.9749
Razem: | [6 empty] | 213.9177 | 855.6708 | 1716.2696 | 169.4856 | 460.6192 | 719.388 | 381.0632
Roboty ziemne obliczono od poziomu rzędnej terenu istniejącej do poziomu rzędnej istniejącej.
Nasypy do rzędnej projektowanej uwzględniono w części dot. nasypów
Przyjęto 20% robót ręcznych

## 3 ep
3. ELEMENTY PROJEKTOWANE
3.1. ZESTAWIENIE POWIERZCHNI PRJEKTOWANYCH UTWARDZEŃ
nazwa elementu |  | rodzaj utwardzenia |  | powierzchnia
jezdnia DP1115W |  | konstrukcja K1 |  | 34443 | m2 |  |  |  |  | 4+7.7+3.5+5.0+5.0+5.0=
jezdnia - drogi gminne
| 350927W | konstrukcja K1 |  | 290 | m2
| 350908W | konstrukcja K1 |  | 206 | m2
| 350920W | konstrukcja K1 |  | 61 | m2
| 350907W | konstrukcja K1 |  | 130 | m2
| 350910W | konstrukcja K1 |  | 320 | m2
chodniki/perony |  | konstrukcja K2 |  | 3388 | m2
stanowiska postojowe |  | konstrukcja K3 |  | 415 | m2
pobocza gruntowe ulepszone |  | konstrukcja K4 |  | 9981 | m2
wyspy dzielące |  | konstrukcja K5 |  | 16 | m2
zjazdy Z1 - kostka |  | konstrukcja K6 |  | 333.6 | m2
zjazdy Z1 - bitumiczne |  | konstrukcja K7 |  | 752.8 | m2
zjazdy Z2 - kostka |  | konstrukcja K8 |  | 127.4 | m2
zjazdy Z2 - bitumiczne |  | konstrukcja K9 |  | 446.8 | m2
zjazdy Z3 - kruszywo |  | konstrukcja K10 |  | 786.5 | m2
3.2. ZESTAWIENIE UKŁADÓW KONSTRUKCYJNYCH
konstrukcja K1 - jezdnia KR2
|  | Warstwa ścieralna gr. 4 cm z AC11S |  | 4 | cm
|  | Warstwa wiążąca gr. 8 cm z AC16W |  | 8 | cm
|  | Podbudowa zasadnicza gr. 24 cm z mieszanki niezwiązanej C50/30 |  | 24 | cm
|  | Warstwa mrozoochronna gr. 30 cm z mieszanki związanej hydraulicznie cementem, klasa C1.5/2.0 wg PN-EN 14227-1 |  | 30 | cm
|  |  | łącznie: | 66 | cm
konstrukcja K2 - chodniki/perony
|  | Nawierzchnia z kostki brukowej betonowej (koloru szarego) gr. 8 cm |  | 8 | cm
|  | Podsypka cementowo-piaskowa gr. 3 cm |  | 3 | cm
|  | Podbudowa zasadnicza gr. 15 cm z mieszanki niezwiązanej C90/3 |  | 15 | cm
|  | Warstwa ulepszonego podłoża gr. 25 cm z gruntu stabilizowanego spoiwem hydraulicznym C0.4/0.5 lub wapnem Rc0.5 |  | 25 | cm
|  |  | łącznie: | 51 | cm
konstrukcja K3 - stanowiska postojowe
|  | Nawierzchnia z kostki brukowej betonowej (koloru czerwonego) gr. 8 cm |  | 8 | cm
|  | Podsypka cementowo-piaskowa gr. 3 cm |  | 3 | cm
|  | Podbudowa zasadnicza gr. 20 cm z mieszanki niezwiązanej C90/3 |  | 20 | cm
|  | Warstwa mrozoochronna gr. 30 cm z mieszanki związanej hydraulicznie cementem, klasa C1.5/2.0 wg PN-EN 14227-1 |  | 30 | cm
|  |  | łącznie: | 61 | cm
konstrukcja K4 - pobocza gruntowe ulepszone
|  | Mieszanka niezwiązana kruszyw 0/31.5mm gr. 15cm o jasnej barwie |  | 15 | cm
|  |  | łącznie: | 15 | cm
konstrukcja K5 - wyspy dzielące
|  | Nawierzchnia z kostki brukowej betonowej (koloru czerwonego) gr. 8 cm |  | 8 | cm
|  | Podsypka cementowo-piaskowa gr. 3 cm |  | 3 | cm
|  | Podbudowa zasadnicza gr. 38 cm z mieszanki niezwiązanej C90/3 |  | 38 | cm
|  | Warstwa mrozoochronna gr. 30 cm z mieszanki związanej hydraulicznie cementem, klasa C1.5/2.0 wg PN-EN 14227-1 |  | 30 | cm
|  |  | łącznie: | 79 | cm
konstrukcja K6 - zjazdy Z1
|  | Nawierzchnia z kostki brukowej betonowej (koloru szarego) gr. 8 cm |  | 8 | cm
|  | Podsypka cementowo-piaskowa gr. 3 cm |  | 3 | cm
|  | Podbudowa zasadnicza gr. 17 cm z mieszanki niezwiązanej C90/3 |  | 17 | cm
|  | Warstwa mrozoochronna gr. 30 cm z mieszanki związanej hydraulicznie cementem, klasa C1.5/2.0 wg PN-EN 14227-1 |  | 30 | cm
|  |  | łącznie: | 58 | cm
konstrukcja K7 - zjazdy Z1
|  | Warstwa ścieralna gr. 7 cm z AC11S |  | 7 | cm
|  | Podbudowa zasadnicza gr. 17 cm z mieszanki niezwiązanej C90/3 |  | 17 | cm
|  | Warstwa mrozoochronna gr. 30 cm z mieszanki związanej hydraulicznie cementem, klasa C1.5/2.0 wg PN-EN 14227-1 |  | 30 | cm
|  |  | łącznie: | 54 | cm
konstrukcja K8 - zjazdy Z2
|  | Nawierzchnia z kostki brukowej betonowej (koloru szarego) gr. 8 cm |  | 8 | cm
|  | Podsypka cementowo-piaskowa gr. 3 cm |  | 3 | cm
|  | Podbudowa zasadnicza gr. 20 cm z mieszanki niezwiązanej C90/3 |  | 20 | cm
|  | Warstwa mrozoochronna gr. 30 cm z mieszanki związanej hydraulicznie cementem, klasa C1.5/2.0 wg PN-EN 14227-1 |  | 30 | cm
|  |  | łącznie: | 61 | cm
konstrukcja K9 - zjazdy Z2
|  | Warstwa ścieralna gr. 7 cm z AC11S |  | 7 | cm
|  | Podbudowa zasadnicza gr. 20 cm z mieszanki niezwiązanej C90/3 |  | 20 | cm
|  | Warstwa mrozoochronna gr. 30 cm z mieszanki związanej hydraulicznie cementem, klasa C1.5/2.0 wg PN-EN 14227-1 |  | 30 | cm
|  |  | łącznie: | 57 | cm
konstrukcja K10 - zjazdy Z3
|  | Nawierzchnia gr. 15 cm z mieszanki niezwiązanej C90/3 |  | 15 | cm
|  | Podbudowa zasadnicza gr. 17 cm z mieszanki niezwiązanej C90/3 |  | 17 | cm
|  | Warstwa mrozoochronna gr. 30 cm z mieszanki związanej hydraulicznie cementem, klasa C1.5/2.0 wg PN-EN 14227-1 |  | 30 | cm
|  |  | łącznie: | 62 | cm
3.3 ZESTAWIENIE ELEMENTÓW ULIC
3.3.1 Opornik betonowy 12x25 cm na podsypce cementowo-piaskowej i ławie betonowej z oporem z betonu C12/15
obramowanie DP1115W
| strona lewa | 0+469.93 - 0+559.09 | 60.2+30.1= | 90.3 | m
obramowanie zjazdów |  |  |  | 325.2438 | m
|  |  | łącznie: | 416 | m
w tym:
|  | ława betonowa z oporem z betonu C12/15 | 416.0*(0.27*0.08+0.15*0.20)= | 21.4656 | m3
|  | 0<R<10 |  | 103.1 | mb
3.3.2 Krawężniki betonowy 20x22 cm typ najazdowy na podsypce cementowo-piaskowej i ławie betonowej z oporem z betonu C12/15
obramowanie DP1115W
| strona lewa | 0+024.65 - 0+128.66 |  | 0 | m
|  | 0+128.66 - 0+600.88 | 224.8+3.0+37.1= | 264.9 | m
|  | 0+642.16 - 0+649.16 |  | 7 | m
|  | 0+766.08 - 0+818.51 | 4.0+15.6= | 19.6 | m |  | 642.16
|  | 2+171.00 - 2+216.20 |  | 4 | m |  | 649.16
|  | 2+567.30 - 2+742.98 |  | 6.1 | m
|  | 4+651.28 - 4+732.67 |  | 13.5 | m
|  | 4+751.27 - 4+764.15 |  | 5.1 | m
| strona prawa | 0+024.65 - 0+126.64 |  | 0 | m
|  | 0+126.64 - 0+770.08 | 7.5+6.5+7.0+6.5+6.5+7.0+8.0+8.5+7.5+17.0+8.0+4.0+15.0+15.8+4.0= | 128.8 | m
|  | 2+209.00 - 2+273.18 |  | 7.2 | m
|  | 2+569.41 - 2+621.60 |  | 26 | m
|  | 4+647.12 - 4+825.11 |  | 35.5 | m
|  | 4+843.70 - 4+886.62 |  | 0 | m
|  |  | łącznie: | 518 | m
w tym:
|  | ława betonowa z oporem z betonu C12/15 | 518.0*(0.35*0.13+0.15*0.17)= | 36.778 | m3
3.3.3 Krawężniki betonowy 20x30 typ uliczny na podsypce cementowo-piaskowej i ławie betonowej z oporem z betonu C12/15
obramowanie DP1115W
| strona lewa | 0+128.66 - 0+600.88 |  | 472.22 | m
|  | 0+766.08 - 0+818.51 |  | 52.43 | m
|  | 2+171.00 - 2+216.20 |  | 45.2 | m
|  | 2+567.30 - 2+742.98 |  | 175.68 | m
|  | 4+651.28 - 4+732.67 |  | 81.39 | m
|  | 4+751.27 - 4+764.15 |  | 12.88 | m |  |  | .
| strona prawa | 0+126.64 - 0+770.08 |  | 644.24 | m
|  | 2+209.00 - 2+273.18 |  | 64.18 | m
|  | 2+569.41 - 2+621.60 |  | 52.19 | m
|  | 4+647.12 - 4+825.11 |  | 177.99 | m
|  | 4+843.70 - 4+886.62 |  | 42.92 | m
| pomniejszenie długości o krawężniki najazdowe |  |  | -525 | m
| pomniejszenie długości o oporniki betonowe |  |  | -90.3 | m
|  |  | łącznie: | 1207 | m
w tym:
|  | ława betonowa z oporem z betonu C12/15 | 1394.0*(0.35*0.12+0.15*0.20)= | 86.904 | m3
|  | 0<R<10 |  | 5.5 | m
obramowanie - drogi gminne
| zjazd w km 2+224+95 |  |  | 5.3 | m
| 350927W |  |  | 17.2 | m
| 350908W |  |  | 13.2 | m
| 350920W |  |  | 23.1 | m
| 350907W |  |  | 22 | m
| 350910W |  |  | 0 | m
|  |  | łącznie: | 81 | m
w tym:
|  | ława betonowa z oporem z betonu C12/15 | 81.0*(0.35*0.12+0.15*0.20)= | 5.832 | m3
|  | 0<R<10 |  | 66.3 | m
|  | 10<R<40 |  | 9 | m
3.3.4 Krawężniki betonowy 15x30 typ uliczny na podsypce cementowo-piaskowej i ławie betonowej z oporem z betonu C12/15
obramowanie zatoki postojowej |  |  | 31*2.5+2*3.0+2*0.25*2*3.14*2.0= | 90 | m
|  |  | łącznie: | 90 | m
w tym:
|  | ława betonowa z oporem z betonu C12/15 | 90.0*(0.35*0.13+0.15*0.20)= | 6.795 | m3
|  | 0<R<10 | 4x3.2= | 12.8 | m
3.3.5 Krawężniki betonowy 15x22 cm typ najazdowy na podsypce cementowo-piaskowej i ławie betonowej z oporem z betonu C12/15
obramowanie DP1115W
| strona lewa | 0+024.65 - 0+128.66 |  | 104.01 | m
w tym:
|  | ława betonowa z oporem z betonu C12/15 | 104.0*(0.35*0.14+0.15*0.20)= | 8.2168 | m3
3.3.6 Krawężnik kamienny typ uliczny 15x30 cm na ławie betonowej z oporem z betonu C12/15
obramowanie DP1115W
| strona prawa | 0+024.65 - 0+126.64 |  | 101.99 | m
|  |  | łącznie: | 101.99 | m
w tym:
|  | ława betonowa z oporem z betonu C12/15 | 102.0*(0.35*0.14+0.15*0.20)= | 8.0572 | m3
3.3.7 Obrzeże betonowe 8x30 na ławie betonowej z oporem z betonu C12/15
obramowanie chodników, peronów |  |  |  | 1644 | m
|  |  | łącznie: | 1644 | m
w tym
| ława betonowa z oporem z betonu C12/15 |  | 1644.0*(0.23*0.10+0.18*0.12)= | 73.3224 | m3
3.3.8 Umocnienie skarp płytą betonową ażurową 60x40x10 z wypełnieniem szczelin humusem
od km 0+105 do km 0+160 - strona lewa |  |  | (160-105)x1.3= | 71.5 | m2
od km 0+205 do km 0+230 - strona prawa |  |  | (230-205)x1.0= | 25 | m2
od km 4+886 do km 4+915 |  |  | (915-886)x1.3= | 37.7 | m2
|  |  | łącznie: | 135 | m2
w tym
| obramowanie płyt opornikiem betonowym 12x25cm |  | 2x(55+1.3)+2x(25.0+1.0)+2x(29.0+1.3)= | 226 | m
| ława betonowa z betonu C12/15 |  | 226x0.15x0.15= | 5.085 | m3
3.3.9 Schody
schody terenowe
w km 0+154.85, do działki 137/7
|  | schody (4 stopnie, h=0.15m, s=0.30m) | 4x0.30x1.5= | 1.8 | m2
|  | obrzeże betonowe 8x30x100 cm | 4x1.5+4x0.35x1.5= | 8.1 | m
|  | podbudowa z betonu C16/20 | 1.8*0.5= | 0.9 | m3
w km 0+251.10, do działki 130
|  | schody (4 stopnie, h=0.15m, s=0.30m) | 4x0.30x1.5= | 1.8 | m2
|  | obrzeże betonowe 8x30x100 cm | 4x1.5+4x0.35x1.5= | 8.1 | m
|  | podbudowa z betonu C16/20 | 1.8*0.5= | 0.9 | m3
3.3.10 Murki oporowe z palisady betonowej Ø20cm długości 70 cm na ławie betonowej
od km 4+688 do km 4+708 - strona lewa |  |  | 708-688= | 20 | m
|  |  | łącznie | 20 | m
w tym:
| ława betonowa z betonu C12/15 |  | 0.3x20.0= | 6 | m3
3.4 ZESTAWIENIE ELEMENTÓW ODWODNIENIA
3.4.1 Ściek przykrawężnikowy z dwóch rzędów kostki brukowej betonowej prostokątnej 10*20*8cm na ławie betonowej z betonu C12/15
obramowanie DP1115W
| strona lewa | 0+128.66 - 0+600.88 |  | 472.22 | m
|  | 0+766.08 - 0+818.51 |  | 52.43 | m
|  | 2+170.40 - 2+216.20 |  | 45.8 | m
|  | 2+566.70 - 2+742.98 |  | 176.28 | m
|  | 4+651.28 - 4+732.67 |  | 81.39 | m
|  | 4+751.27 - 4+764.75 |  | 13.48 | m
| strona prawa | 0+126.64 - 0+770.08 |  | 644.24 | m
|  | 2+208.40 - 2+273.18 |  | 64.78 | m
|  | 2+569.41 - 2+621.60 |  | 52.19 | m
|  | 4+647.12 - 4+825.11 |  | 177.99 | m
|  | 4+843.70 - 4+887.22 |  | 43.52 | m
obramowanie - drogi gminne
| zjazd w km 2+224+95 |  |  | 5.3 | m
| 350927W |  |  | 13.6 | m
| 350908W |  |  | 13.6 | m
| 350920W |  |  | 23.3 | m
| 350907W |  |  | 22.5 | m
|  |  | łącznie: | 1903 | m
w tym:
|  | ława betonowa zwykła z betonu C12/15 | 1903.0*0.23*0.23= | 100.6687 | m3
|  | zabudowa wpustu w poboczu gruntowym |  | 12 | szt.
3.4.2 Ściek z płyt betonowych korytkowych
ściek przychodnikowy
płyty KPED k.01.03
|  | od km 2+574.07 do k 2+729.38 |  | 156 | m
| ława betonowa zwykła z betonu C12/15 |  | 156.0*0.15*0.60= | 14.04 | m3
3.4.3 Ścieki skarpowe
ściek skarpowy
płyty KPED k.01.03 - na skarpie
|  | 0+818.21 |  | 2 | mb
|  | 2+170.70 |  | 2 | mb
|  | 2+568.70 |  | 3 | mb
|  | 4+764.46 |  | 2 | mb
|  |  | łącznie: | 9 | m
| podsypka cementowo-piaskowa na długości w/w płyt |  | 9.0*0.22= | 1.98 | m3
| płyty KPED k. 01.03 - umocnienie dna rowu |  | 4*1.5= | 6 | mb
| podsypka cementowo-piaskowa na długości w/w płyt |  | 6.0*0.22= | 1.32 | m3
| dyble betonowe KPED k.01.07 |  | 4*0.75*1.0= | 3 | m2
| podsypka cementowo-piaskowa pod umocnieniem dyblami |  | 4*1.0*0.20= | 0.8 | m3
| umocnienie skarpy darniną |  | 4*1.0*0.5= | 2 | m2
3.4.4 Umocnienie dna i skarp rowu
rów retencyjno - infiltrujący
| humus gr. 10 cm obsiany mieszanką traw do stanowisk mokrych i podtopionych |  | 60x(1.0+0.5+0.5)= | 120 | m2
|  |  | 10x(0.7+0.5+0.5)= | 17 | m2
|  |  | 95x(0.4+0.5+0.5)= | 133 | m2
|  |  | łącznie: | 270 | m2
| tłuczeń gr. 30cm o frakcji 31.5-63.0mm otoczony geowłókniną filtracyjną 5.8mm |  | 60x(1.0+0.5+0.5)= | 120 | m2
|  |  | 10x(0.7+0.5+0.5)= | 17 | m2
|  |  | 95x(0.4+0.5+0.5)= | 133 | m2
|  |  | łącznie: | 270 | m2
rowy trapezowe - umocnienie dna rowu brukiem na podbudowie betonowej gr. 20cm z betonu C12/15
| strona lewa | 1+192.47 - 1+199.46 |  | 6.99 | m
|  | 1+856.22 - 1+866.49 |  | 10.27 | m
| strona prawa | 1+191.09 - 1+199.97 |  | 8.88 | m
|  | 1+855.61 - 1+867.61 |  | 12 | m
|  |  | łącznie: | 39 | m
|  | bruk | 1.2*39.0= | 46.8 | m2
|  | podbudowa betonowa gr. 20 cm z betonu C12/15 | 0.25x39.0= | 9.75 | m3
|  | darnina | 1.2*39.0= | 46.8 | m2
rowy trapezowe - umocnienie dna rowu darniną
| strona lewa | 1+199.46 - 1+220.51 |  | 21.05 | m
|  | 1+820.14 - 1+856.22 |  | 36.08 | m
|  | 1+940.00 - 1+985.83 |  | 45.83 | m
|  | 3+090.13 - 3+108.22 |  | 18.09 | m
|  | 4+202.15 - 4+213.96 |  | 11.81 | m
|  | 5+379.62 - 5+401.39 |  | 21.77 | m
| strona prawa | 1+199.97 - 1+297.00 |  | 97.03 | m
|  | 1+960.00 - 1+988.67 |  | 28.67 | m
|  | 2+960.00 - 3+000.00 |  | 40 | m
|  | 4+204.89 - 4+230.60 |  | 25.71 | m
|  | 5+379.00 - 5+393.09 |  | 14.09 | m
|  |  | łącznie: | 361 | m
|  | darnina | 2.8x361.0= | 1010.8 | m2
|  | ziemia urodzajna | 0.15x361.0= | 54.15 | m3
rowy trapezowe - umocnienie dna rowu elementami betonowymi KPED k. 01.25
| strona lewa | 2+846.01 - 2+864.39 |  | 18.38 | m
| strona prawa | 2+845.83 - 2+867.55 |  | 21.72 | m
|  |  | łącznie: | 41 | m
|  | podbudowa betonowa gr. 20 cm z betonu C12/15 | 0.25x41.0= | 10.25 | m2
|  | darnina | 1.2x41.0= | 49.2 | m3
3.4.5 Przepusty pod zjazdami
rury betonowe średnicy 400mm pod zjazdami: |  |  |  | 589.5 | m
rury betonowe średnicy 400mm pod chodnikami: |  |  |  | 3 | m
rury betonowe średnicy 600mm pod zjazdami: |  |  |  | 10 | m
zakończenie prefabrykowane przepustu: |  |  | 2*66= | 132 | szt.
wykopy pod przepusty: |  |  | (589.5+3.0+10.0+130*0.5)*0.5*(3.2+1.2)*1.0= | 1570.975 | m3
fundament pod rury (warstwa żwiru gr. 20cm): |  |  | (589.5+3.0+10.0+132.0*0.7)*1.4 = | 972.86 | m2
fundament pod rury (podsypka gr. 15 cm): |  |  | (589.5+3.5+10.0+132.0*0.6)*1.55 = | 1056.635 | m2
wykonanie zasypki rur: |  |  | 1571.0-972.9*0.2-1056.6*0.15-(589.5+3.0)*3.14*0.25^2-10.0*3.14*0.38^2 | 1097.0955 | m3
umocnenie skarpy kamieniem polnym na podbudowie betonowej gr. 20 cm z betonu C12/15 |  |  | 132.0*0.3*2= | 79.2 | m2
3.4.6 Wyloty przykanalików
wylot przykanalika do rowu (adaptacja KPED 01.34) |  |  |  | 5 | szt.
| bruk |  | 5x2.0= | 10 | m2
| podbudowa gr.20 cm z betonu C16/20 |  | 5x2.3= | 11.5 | m2
| obrzeże betonowe 8x30 cm |  | 5x1.5= | 7.5 | m
| ława betonowa zwykła z betonu C12/15 |  | 5x1.5= | 7.5 | m3
| umocnienie skarp darniną |  | 5x0.5= | 2.5 | m2
3.4.7 Przegrody filtracyjne
przegroda filtracyjna |  |  |  | 4 | szt.
palisada z kołków Ø9-10 cm |  |  | 4*2.2= | 8.8 | mb
piasek drobny otoczony geowłókniną |  |  | 4*0.5*0.4*0.6*2.2= | 1.056 | m3
narzut kamienny za przegrodą |  |  | 4*0.5*0.4*0.6*2.2= | 1.056 | m3
narzut kamienny przed przegrodą |  |  | 4*0.4*0.4*2.2= | 1.408 | m3
geowłóknina |  |  | 4*(0.4+1.0)*3.0= | 16.8 | m2
3.4.8 Przepusty pod koroną drogi DP1115W
Przepust P1
wyznaczenie trasy i punktów wysokościowych |  |  |  | 0.05 | km
roboty ziemne
| wykonywane mechanicznie |  | 0.5x(2.4+6.4)x2.0x14.7= | 129.36 | m3
| usunięcie warstwy namułów |  | 2.4x1.5x14.7= | 52.92 | m3
wyburzenie obiektów budowlanych i inzynierskich
| rozbiórka istniejącego przepustu - przepust betonowy z rur średnicy 1.0m |  |  | 12.6 | m
| rozbiórka ścian czołowych przepustu |  | 2x5.0*0.3x4.0= | 12 | m3
zasypanie wykopów wraz z zagęszczeniem - roboty ręczne
| grunt nasypowy wg. PN-S-02205 pod konstrukcją przepustu |  | 2.4x1.5x14.7= | 52.92 | m3
| podbudowa żwirowo- piaskowa gr. 30cm 0-32mm (Is>0.98) |  | 0.5x(2x(0.6+1.2+0.6)+2x0.3)x0.3x14.7= | 11.907 | m3
| podsypka zapierająca |  | 0.09x14.7= | 1.323 | m3
| zasypka piaskowa gr.20cm Is≥0.95 z mieszanki żwirowo-piaskowej 0-32mm |  | 0.7x14.7= | 10.29 | m3
| mieszanka żwirowo-piaskowa 0-32 mm (Is>0.98) |  | 4.2x14.7= | 61.74 | m3
| grunt nasypowy wg. PN-S-02205 pod konstrukcją drogi |  | 1.9x14.7= | 27.93 | m3
zagęszczenie uprzednio rozplantowanego warstwami gruntu w nasypie zagęszczarkami, |  |  |  | 166.11 | m3
wzmocnienie podłoża geoelementami
| Ułożenie geowłókniny polipropylenowej o masie powierzchniowej 750g/m2 |  | 14.7*8.1= | 119.07 | m2
| Ułożenie geosiatka dwukierunkowo rozciągana o masie powierzchniowej 220g/m2 |  | 14.7*8.1= | 119.07 | m2
wykonanie gurtu betonowego na wlocie/ wylocie przepustu
| gurt betonowy 30x80 z betonu C16/20 |  | 2x3.5x0.3x(0.8+0.1)= | 1.89 | m3
konstrukcje przepustów drogowych
| rura stalowa spiralnie karbowana Ø120cm |  |  | 14.7 | m
umocnienie skarp i dna rowu
Plantowanie (obrobienie na czysto) powierzchni skarp, dna i korony nasypów
|  | strona lewa | (4.0x3.9-3.14x0.6^2)= | 14.4696 | m2
|  | strona prawa | (4.0x4.1-3.14x0.60^2)= | 15.2696 | m2
umocnienie skarp - kamień polny na podbudowie gr. 15cm z betonu C12/15 z wypełnieniem spoin zaprawą cementową
|  | strona lewa | (4.0x3.9-3.14x0.6^2)= | 14.4696 | m2
|  | strona prawa | (4.0x4.1-3.14x0.60^2)= | 15.2696 | m2
obramowanie umocnienia skarp obrzeżem betonowym 8x30 cm
|  | strona lewa | 4.0+2x3.9= | 11.8 | m
|  | strona prawa | 4.0+2x4.1= | 12.2 | m
| umocnienie dna rowu narzutem kamiennym grubości 30cm |  | 2x4.0x1.0x0.3= | 2.4 | m3
| gurt betonowy 30x80 z betonu C16/20 |  | 2x0.3x0.8x1.0= | 0.48 | m3
oczyszczenie rowu z namułu z wyprofilowaniem skarp rowu, przy grubości namułu 30cm |  |  |  | 65 | mb
wzmocnienie konstrukcji nawierzchni geosiatką
| geosiatka dwukierunkowa, polipropylenowa o węzłach sztywnych, na podkładzie z włókniny wytrzymałość na rozciąganie 20kN/m. |  |  | 31.2 | m2
| geosiatka dwukierunkowa, polipropylenowa o węzłach sztywnych, wytrzymałość na rozciąganie 30kN/m. |  |  | 55.2 | m2
Przepust P2
wyznaczenie trasy i punktów wysokościowych |  |  |  | 0.05 | km
roboty ziemne
| wykonywane mechanicznie |  | 0.5x(2.4+6.5)x2.1x14.9= | 139.2405 | m3
| usunięcie warstwy namułów |  | 2.4x1.6x14.9= | 57.216 | m3
wyburzenie obiektów budowlanych i inzynierskich
| rozbiórka istniejącego przepustu - przepust betonowy z rur średnicy 1.0m |  |  | 11.8 | m
| rozbiórka ścian czołowych przepustu |  | 2x5.0*0.3x3.5= | 10.5 | m3
zasypanie wykopów wraz z zagęszczeniem - roboty ręczne
| grunt nasypowy wg. PN-S-02205 pod konstrukcją przepustu |  | 2.4x1.6x14.9= | 57.216 | m3
| podbudowa żwirowo- piaskowa gr. 30cm 0-32mm (Is>0.98) |  | 0.5x(2x(0.6+1.2+0.6)+2x0.3)x0.3x14.9= | 12.069 | m3
| podsypka zapierająca |  | 0.09x14.9= | 1.341 | m3
| zasypka piaskowa gr.20cm Is≥0.95 z mieszanki żwirowo-piaskowej 0-32mm |  | 0.7x14.9= | 10.43 | m3
| mieszanka żwirowo-piaskowa 0-32 mm (Is>0.98) |  | 4.3x14.9= | 64.07 | m3
| grunt nasypowy wg. PN-S-02205 pod konstrukcją drogi |  | 2.0x14.9= | 29.8 | m3
zagęszczenie uprzednio rozplantowanego warstwami gruntu w nasypie zagęszczarkami, |  |  |  | 174.926 | m3
wzmocnienie podłoża geoelementami
| Ułożenie geowłókniny polipropylenowej o masie powierzchniowej 750g/m2 |  | 14.9*8.2= | 122.18 | m2
| Ułożenie geosiatka dwukierunkowo rozciągana o masie powierzchniowej 220g/m2 |  | 14.9*8.2= | 122.18 | m2
wykonanie gurtu betonowego na wlocie/ wylocie przepustu
| gurt betonowy 30x80 z betonu C16/20 |  | 2x3.5x0.3x(0.8+0.1)= | 1.89 | m3
konstrukcje przepustów drogowych
| rura stalowa spiralnie karbowana Ø120cm |  |  | 14.9 | m
umocnienie skarp i dna rowu
Plantowanie (obrobienie na czysto) powierzchni skarp, dna i korony nasypów
|  | strona lewa | (4.0x4.1-3.14x0.6^2)= | 15.2696 | m2
|  | strona prawa | (4.0x4.2-3.14x0.60^2)= | 15.6696 | m2
umocnienie skarp - kamień polny na podbudowie gr. 15cm z betonu C12/15 z wypełnieniem spoin zaprawą cementową
|  | strona lewa | (4.0x4.1-3.14x0.6^2)= | 15.2696 | m2
|  | strona prawa | (4.0x4.2-3.14x0.60^2)= | 15.6696 | m2
obramowanie umocnienia skarp obrzeżem betonowym 8x30 cm
|  | strona lewa | 4.0+2x4.1= | 12.2 | m
|  | strona prawa | 4.0+2x4.2= | 12.4 | m
| umocnienie dna rowu narzutem kamiennym grubości 30cm |  | 2x4.0x1.0x0.3= | 2.4 | m3
| gurt betonowy 30x80 z betonu C16/20 |  | 2x0.3x0.8x1.0= | 0.48 | m3
oczyszczenie rowu z namułu z wyprofilowaniem skarp rowu, przy grubości namułu 30cm |  |  |  | 72 | mb
wzmocnienie konstrukcji nawierzchni geosiatką
| geosiatka dwukierunkowa, polipropylenowa o węzłach sztywnych, na podkładzie z włókniny wytrzymałość na rozciąganie 20kN/m. |  |  | 31.2 | m2
| geosiatka dwukierunkowa, polipropylenowa o węzłach sztywnych, wytrzymałość na rozciąganie 30kN/m. |  |  | 55.2 | m2
Przepust P3
wyznaczenie trasy i punktów wysokościowych |  |  |  | 0.05 | km
roboty ziemne
| wykonywane mechanicznie |  | 0.5x(2.0+4.8)x1.5x12.9= | 65.79 | m3
| usunięcie warstwy namułów |  | 2.0x1.75x12.9= | 45.15 | m3
wyburzenie obiektów budowlanych i inzynierskich
| rozbiórka istniejącego przepustu - przepust betonowy z rur średnicy 0.6m |  |  | 10.5 | m
zasypanie wykopów wraz z zagęszczeniem - roboty ręczne
| grunt nasypowy wg. PN-S-02205 pod konstrukcją przepustu |  | 2.0x1.75x12.9= | 45.15 | m3
| podbudowa żwirowo- piaskowa gr. 30cm 0-32mm (Is>0.98) |  | 0.5x(2x(0.6+0.8+0.6)+2x0.3)x0.3x12.9= | 8.901 | m3
| podsypka zapierająca |  | 0.05x12.9= | 0.645 | m3
| zasypka piaskowa gr.20cm Is≥0.95 z mieszanki żwirowo-piaskowej 0-32mm |  | 0.5x12.9= | 6.45 | m3
| mieszanka żwirowo-piaskowa 0-32 mm (Is>0.98) |  | 2.4x12.9= | 30.96 | m3
| grunt nasypowy wg. PN-S-02205 pod konstrukcją drogi |  | 0.7x12.9= | 9.03 | m3
zagęszczenie uprzednio rozplantowanego warstwami gruntu w nasypie zagęszczarkami, |  |  |  | 101.136 | m3
wzmocnienie podłoża geoelementami
| Ułożenie geowłókniny polipropylenowej o masie powierzchniowej 750g/m2 |  | 12.9*6.1= | 78.69 | m2
| Ułożenie geosiatka dwukierunkowo rozciągana o masie powierzchniowej 220g/m2 |  | 12.9*6.1= | 78.69 | m2
wykonanie gurtu betonowego na wlocie/ wylocie przepustu
| gurt betonowy 30x80 z betonu C16/20 |  | 2x3.0x0.3x(0.8+0.1)= | 1.62 | m3
konstrukcje przepustów drogowych
| rura stalowa spiralnie karbowana Ø80cm |  |  | 12.9 | m
umocnienie skarp i dna rowu
Plantowanie (obrobienie na czysto) powierzchni skarp, dna i korony nasypów
|  | strona lewa | (3.0x2.7-3.14x0.4^2)+1.5x4.0= | 13.5976 | m2
|  | strona prawa | (3.0x3.2-3.14x0.40^2)+1.0x1.5= | 10.5976 | m2
umocnienie skarp - kamień polny na podbudowie gr. 15cm z betonu C12/15 z wypełnieniem spoin zaprawą cementową
|  | strona lewa | (3.0x2.7-3.14x0.4^2)+1.5x4.0= | 13.5976 | m2
|  | strona prawa | (3.0x3.2-3.14x0.40^2)+1.0x1.5= | 10.5976 | m2
obramowanie umocnienia skarp obrzeżem betonowym 8x30 cm
|  | strona lewa | 3.0+2x2.7+4.0+1.5= | 13.9 | m
|  | strona prawa | 3.0+2x3.2+1.0+1.5= | 11.9 | m
| umocnienie dna rowu narzutem kamiennym grubości 30cm |  | 2x4.0x0.5x0.3= | 1.2 | m3
| gurt betonowy 30x80 z betonu C16/20 |  | 2x0.3x0.8x0.5= | 0.24 | m3
oczyszczenie rowu z namułu z wyprofilowaniem skarp rowu, przy grubości namułu 30cm |  |  |  | 30 | mb
wzmocnienie konstrukcji nawierzchni geosiatką
| geosiatka dwukierunkowa, polipropylenowa o węzłach sztywnych, na podkładzie z włókniny wytrzymałość na rozciąganie 20kN/m. |  |  | 28.8 | m2
| geosiatka dwukierunkowa, polipropylenowa o węzłach sztywnych, wytrzymałość na rozciąganie 30kN/m. |  |  | 52.8 | m2
Przepust P4
wyznaczenie trasy i punktów wysokościowych |  |  |  | 0.05 | km
roboty ziemne
| wykonywane mechanicznie |  | 0.5x(2.4+6.7)x2.2x15.3= | 153.153 | m3
| usunięcie warstwy namułów |  | 2.2x1.6x15.3= | 53.856 | m3
wyburzenie obiektów budowlanych i inzynierskich
| rozbiórka istniejącego przepustu - przepust betonowy z rur średnicy 1.0m |  |  | 11.7 | m
| rozbiórka ścian czołowych przepustu |  | 2x5.0*0.3x4.0= | 12 | m3
zasypanie wykopów wraz z zagęszczeniem - roboty ręczne
| grunt nasypowy wg. PN-S-02205 pod konstrukcją przepustu |  | 2.2x1.6x15.3= | 53.856 | m3
| podbudowa żwirowo- piaskowa gr. 30cm 0-32mm (Is>0.98) |  | 0.5x(2x(0.6+1.2+0.6)+2x0.3)x0.3x15.3= | 12.393 | m3
| podsypka zapierająca |  | 0.09x15.3= | 1.377 | m3
| zasypka piaskowa gr.20cm Is≥0.95 z mieszanki żwirowo-piaskowej 0-32mm |  | 0.7x15.3= | 10.71 | m3
| mieszanka żwirowo-piaskowa 0-32 mm (Is>0.98) |  | 4.5x15.3= | 68.85 | m3
| grunt nasypowy wg. PN-S-02205 pod konstrukcją drogi |  | 2.8x15.3= | 42.84 | m3
zagęszczenie uprzednio rozplantowanego warstwami gruntu w nasypie zagęszczarkami, |  |  |  | 190.026 | m3
wzmocnienie podłoża geoelementami
| Ułożenie geowłókniny polipropylenowej o masie powierzchniowej 750g/m2 |  | 15.3*8.7= | 133.11 | m2
| Ułożenie geosiatka dwukierunkowo rozciągana o masie powierzchniowej 220g/m2 |  | 15.3*8.7= | 133.11 | m2
wykonanie gurtu betonowego na wlocie/ wylocie przepustu
| gurt betonowy 30x80 z betonu C16/20 |  | 2x3.5x0.3x(0.8+0.1)= | 1.89 | m3
konstrukcje przepustów drogowych
| rura stalowa spiralnie karbowana Ø120cm |  |  | 15.3 | m
umocnienie skarp i dna rowu
Plantowanie (obrobienie na czysto) powierzchni skarp, dna i korony nasypów
|  | strona lewa | (4.2x7.0-3.14x0.6^2)+(12.4+5.3)x1.5= | 54.8196 | m2
|  | strona prawa | (4.5x7.0-3.14x0.60^2)+(11.5+2.4)x1.5= | 51.2196 | m2
umocnienie skarp - kamień polny na podbudowie gr. 15cm z betonu C12/15 z wypełnieniem spoin zaprawą cementową
|  | strona lewa | (4.2x7.0-3.14x0.6^2)+(12.4+5.3)x1.5= | 54.8196 | m2
|  | strona prawa | (4.5x7.0-3.14x0.60^2)+(11.5+2.4)x1.5= | 51.2196 | m2
obramowanie umocnienia skarp obrzeżem betonowym 8x30 cm
|  | strona lewa | 7.0+2x4.2+6.5+2.0+3.0+3.0+2.0= | 31.9 | m
|  | strona prawa | 7.0+2x4.5+6.0+3.0= | 25 | m
| umocnienie dna rowu narzutem kamiennym grubości 30cm |  | 2x4.0x1.0x0.3= | 2.4 | m3
| gurt betonowy 30x80 z betonu C16/20 |  | 2x0.3x0.8x1.0= | 0.48 | m3
oczyszczenie rowu z namułu z wyprofilowaniem skarp rowu, przy grubości namułu 30cm |  |  |  | 65 | mb
Przepust P5
wyznaczenie trasy i punktów wysokościowych |  |  |  | 0.05 | km
roboty ziemne
| wykonywane mechanicznie |  | 0.5x(2.1+4.3)x1.1x12.0= | 42.24 | m3
wyburzenie obiektów budowlanych i inzynierskich
| rozbiórka istniejącego przepustu - przepust betonowy z rur średnicy 0.5m |  |  | 10.2 | m
zasypanie wykopów wraz z zagęszczeniem - roboty ręczne
| podbudowa żwirowo- piaskowa gr. 30cm 0-32mm (Is>0.98) |  | 0.5x(2x(0.6+0.8+0.6)+2x0.3)x0.3x12.0= | 8.28 | m3
| podsypka zapierająca |  | 0.05x12.0= | 0.6 | m3
| zasypka piaskowa gr.20cm Is≥0.95 z mieszanki żwirowo-piaskowej 0-32mm |  | 0.5x12.0= | 6 | m3
| mieszanka żwirowo-piaskowa 0-32 mm (Is>0.98) |  | 2.0x12.0= | 24 | m3
| grunt nasypowy wg. PN-S-02205 pod konstrukcją drogi |  | 0.2x12.0= | 2.4 | m3
zagęszczenie uprzednio rozplantowanego warstwami gruntu w nasypie zagęszczarkami, |  |  |  | 41.28 | m3
wzmocnienie podłoża geoelementami
| Ułożenie geowłókniny polipropylenowej o masie powierzchniowej 750g/m2 |  | 12.0*5.2= | 62.4 | m2
| Ułożenie geosiatka dwukierunkowo rozciągana o masie powierzchniowej 220g/m2 |  | 12.0*5.2= | 62.4 | m2
wykonanie gurtu betonowego na wlocie/ wylocie przepustu
| gurt betonowy 30x80 z betonu C16/20 |  | 2x3.0x0.3x(0.8+0.1)= | 1.62 | m3
konstrukcje przepustów drogowych
| rura stalowa spiralnie karbowana Ø80cm |  |  | 12 | m
umocnienie skarp i dna rowu
Plantowanie (obrobienie na czysto) powierzchni skarp, dna i korony nasypów
|  | strona lewa | (3.0x2.4-3.14x0.4^2)+3.0x1.3= | 10.5976 | m2
|  | strona prawa | (3.0x2.5-3.14x0.40^2)+3.0x1.5= | 11.4976 | m2
umocnienie skarp - kamień polny na podbudowie gr. 15cm z betonu C12/15 z wypełnieniem spoin zaprawą cementową
|  | strona lewa | (3.0x2.4-3.14x0.4^2)+3.0x1.3= | 10.5976 | m2
|  | strona prawa | (3.0x2.5-3.14x0.40^2)+3.0x1.5= | 11.4976 | m2
obramowanie umocnienia skarp obrzeżem betonowym 8x30 cm
|  | strona lewa | 3.0+2x2.4+3.0+2x1.3= | 13.4 | m
|  | strona prawa | 3.0+2x2.5+3.0+2x1.5= | 14 | m
| umocnienie dna rowu narzutem kamiennym grubości 30cm |  | 2x4.0x0.5x0.3= | 1.2 | m3
wzmocnienie konstrukcji nawierzchni geosiatką
| geosiatka dwukierunkowa, polipropylenowa o węzłach sztywnych, na podkładzie z włókniny wytrzymałość na rozciąganie 20kN/m. |  |  | 28.8 | m2
| geosiatka dwukierunkowa, polipropylenowa o węzłach sztywnych, wytrzymałość na rozciąganie 30kN/m. |  |  | 52.8 | m2
Przepust P6
wyznaczenie trasy i punktów wysokościowych |  |  |  | 0.05 | km
roboty ziemne
| wykonywane mechanicznie |  | 0.5x(2.3+5.0)x1.5x13.1= | 71.7225 | m3
| usunięcie warstwy namułów |  | 2.3x1.0x13.1= | 30.13 | m3
wyburzenie obiektów budowlanych i inzynierskich
| rozbiórka istniejącego przepustu - przepust betonowy z rur średnicy 0.9m |  |  | 12.2 | m
zasypanie wykopów wraz z zagęszczeniem - roboty ręczne
| grunt nasypowy wg. PN-S-02205 pod konstrukcją przepustu |  | 2.3x1.0x13.1= | 30.13 | m3
| podbudowa żwirowo- piaskowa gr. 30cm 0-32mm (Is>0.98) |  | 0.5x(2x(0.6+1.0+0.6)+2x0.3)x0.3x13.1= | 9.825 | m3
| podsypka zapierająca |  | 0.07x13.1= | 0.917 | m3
| zasypka piaskowa gr.20cm Is≥0.95 z mieszanki żwirowo-piaskowej 0-32mm |  | 0.6x13.1= | 7.86 | m3
| mieszanka żwirowo-piaskowa 0-32 mm (Is>0.98) |  | 2.5x13.1= | 32.75 | m3
| grunt nasypowy wg. PN-S-02205 pod konstrukcją drogi |  | 0.5x13.1= | 6.55 | m3
zagęszczenie uprzednio rozplantowanego warstwami gruntu w nasypie zagęszczarkami, |  |  |  | 88.032 | m3
wzmocnienie podłoża geoelementami
| Ułożenie geowłókniny polipropylenowej o masie powierzchniowej 750g/m2 |  | 13.1*6.3= | 82.53 | m2
| Ułożenie geosiatka dwukierunkowo rozciągana o masie powierzchniowej 220g/m2 |  | 13.1*6.3= | 82.53 | m2
wykonanie gurtu betonowego na wlocie/ wylocie przepustu
| gurt betonowy 30x80 z betonu C16/20 |  | 2x3.5x0.3x(0.8+0.1)= | 1.89 | m3
konstrukcje przepustów drogowych
| rura stalowa spiralnie karbowana Ø100cm |  |  | 13.1 | m
umocnienie skarp i dna rowu
Plantowanie (obrobienie na czysto) powierzchni skarp, dna i korony nasypów
|  | strona lewa | (4.0x3.1-3.14x0.5^2)= | 11.615 | m2
|  | strona prawa | (4.0x3.0-3.14x0.50^2)= | 11.215 | m2
umocnienie skarp - kamień polny na podbudowie gr. 15cm z betonu C12/15 z wypełnieniem spoin zaprawą cementową
|  | strona lewa | (4.0x3.1-3.14x0.5^2)= | 11.615 | m2
|  | strona prawa | (4.0x3.0-3.14x0.50^2)= | 11.215 | m2
obramowanie umocnienia skarp obrzeżem betonowym 8x30 cm
|  | strona lewa | 4.0+2x3.1= | 10.2 | m
|  | strona prawa | 4.0+2x3.0= | 10 | m
| umocnienie dna rowu narzutem kamiennym grubości 30cm |  | 2x4.0x0.8x0.3= | 1.92 | m3
| gurt betonowy 30x80 z betonu C16/20 |  | 2x0.3x0.8x0.8= | 0.384 | m3
oczyszczenie rowu z namułu z wyprofilowaniem skarp rowu, przy grubości namułu 30cm |  |  |  | 75 | mb
wzmocnienie konstrukcji nawierzchni geosiatką
| geosiatka dwukierunkowa, polipropylenowa o węzłach sztywnych, na podkładzie z włókniny wytrzymałość na rozciąganie 20kN/m. |  |  | 30 | m2
| geosiatka dwukierunkowa, polipropylenowa o węzłach sztywnych, wytrzymałość na rozciąganie 30kN/m. |  |  | 54 | m2
Przepust P7
wyznaczenie trasy i punktów wysokościowych |  |  |  | 0.05 | km
roboty ziemne
| wykonywane mechanicznie |  | 0.5x(2.1+4.7)x1.4x13.5= | 64.26 | m3
wyburzenie obiektów budowlanych i inzynierskich
| rozbiórka istniejącego przepustu - przepust betonowy z rur średnicy 0.6m |  |  | 8 | m
| rozbiórka prefabrykowanych wlotów przepustu |  |  | 2 | szt.
zasypanie wykopów wraz z zagęszczeniem - roboty ręczne
| podbudowa żwirowo- piaskowa gr. 30cm 0-32mm (Is>0.98) |  | 0.5x(2x(0.6+0.8+0.6)+2x0.3)x0.3x13.5= | 9.315 | m3
| podsypka zapierająca |  | 0.05x13.5= | 0.675 | m3
| zasypka piaskowa gr.20cm Is≥0.95 z mieszanki żwirowo-piaskowej 0-32mm |  | 0.5x13.5= | 6.75 | m3
| mieszanka żwirowo-piaskowa 0-32 mm (Is>0.98) |  | 2.3x13.5= | 31.05 | m3
| grunt nasypowy wg. PN-S-02205 pod konstrukcją drogi |  | 0.5x13.5= | 6.75 | m3
zagęszczenie uprzednio rozplantowanego warstwami gruntu w nasypie zagęszczarkami, |  |  |  | 54.54 | m3
wzmocnienie podłoża geoelementami
| Ułożenie geowłókniny polipropylenowej o masie powierzchniowej 750g/m2 |  | 13.5x5.8= | 78.3 | m2
| Ułożenie geosiatka dwukierunkowo rozciągana o masie powierzchniowej 220g/m2 |  | 13.5x5.8= | 78.3 | m2
wykonanie gurtu betonowego na wlocie/ wylocie przepustu
| gurt betonowy 30x80 z betonu C16/20 |  | 2x3.0x0.3x(0.8+0.1)= | 1.62 | m3
konstrukcje przepustów drogowych
| rura stalowa spiralnie karbowana Ø80cm |  |  | 13.5 | m
umocnienie skarp i dna rowu
Plantowanie (obrobienie na czysto) powierzchni skarp, dna i korony nasypów
|  | strona lewa | (4.0x3.1-3.14x0.4^2)+4.0x1.9= | 19.4976 | m2
|  | strona prawa | (4.0x3.0-3.14x0.40^2)+4.0x2.3= | 20.6976 | m2
umocnienie skarp - kamień polny na podbudowie gr. 15cm z betonu C12/15 z wypełnieniem spoin zaprawą cementową
|  | strona lewa | (4.0x3.1-3.14x0.4^2)+4.0x1.9= | 19.4976 | m2
|  | strona prawa | (4.0x3.0-3.14x0.40^2)+4.0x2.3= | 20.6976 | m2
obramowanie umocnienia skarp obrzeżem betonowym 8x30 cm
|  | strona lewa | 4.0+2x3.1+4.0+2x1.9= | 13.4 | m
|  | strona prawa | 4.0+2x3.0+4.0+2x2.3= | 14 | m
| umocnienie dna rowu narzutem kamiennym grubości 30cm |  | 2x4.0x0.4x0.3= | 0.96 | m3
wzmocnienie konstrukcji nawierzchni geosiatką
| geosiatka dwukierunkowa, polipropylenowa o węzłach sztywnych, na podkładzie z włókniny wytrzymałość na rozciąganie 20kN/m. |  |  | 33.6 | m2
| geosiatka dwukierunkowa, polipropylenowa o węzłach sztywnych, wytrzymałość na rozciąganie 30kN/m. |  |  | 61.6 | m2
3.5 ZESTAWIENIE WARSTW KONSTRUKCYJNYCH
3.5.1 Warstwa mrozoochronna gr. 30 cm z mieszanki związanej hydraulicznie cementem, klasa C1.5/2.0 wg PN-EN 14227-1
konstrukcja K1 - jezdnia KR2 - DP1115W |  |  |  | 34443 | m2
| schodkowanie konstrukcji - odcinki z krawężnikiem kamiennym |  | 102.0*(0.15+0.15+0.15)= | 45.8955 | m2 | 101.99
| schodkowanie konstrukcji - odcinki z krawężnikiem betonowym ulicznym |  | 1394.0*(0.2+0.2+0.15+0.15)= | 844.9 | m2 | 1207
| schodkowanie konstrukcji - odcinki z krawężnikiem betonowym najazdowym 20x22 |  | 331.0*(0.20+0.20+0.15+0.15)= | 362.6 | m2 | 518
| schodkowanie konstrukcji - odcinki z krawężnikiem betonowym najazdowym 15x22 |  | 104.0x(0.15+0.15+0.15)= | 46.8045 | m2 | 104.01
| schodkowanie konstrukcji - odcinki bez krawężników |  | (2*(5+777.2-0+024.65)-90.3-104.0-331.0-1394.0-102.0)x0.82= | 7776.716 | m2 | 90.3 | 104.01 | 518 | 1207 | 101.99
konstrukcja K1 - jezdnia KR2 - drogi gminne |  |  |  | 1007 | m2
| schodkowanie konstrukcji - odcinki z krawężnikiem betonowym ulicznym |  | 81.0*(0.2+0.2+0.15+0.15)= | 30.78 | m2 | 81
| schodkowanie konstrukcji - odcinki bez krawężników |  | (36.6+29.3+32.3+18.1+8.3+7.9+14.7+14.7+45.9+53.4)x0.82= | 214.184 | m2
konstrukcja K3 - stanowiska postojowe |  |  |  | 415 | m2
| schodkowanie konstrukcji |  | 90.0x(0.15+0.15)= | 27 | m2 | 90
konstrukcja K5 - wyspy dzielące |  |  |  | 16 | m2
konstrukcja K6 - zjazdy Z1 |  |  |  | 333.6 | m2
| schodkowanie konstrukcji |  | (52.4+188.9)x(0.12+0.15)= | 65.1645 | m2 | 52.4264 | 188.9238
konstrukcja K7 - zjazdy Z1 |  |  |  | 752.8 | m2
| schodkowanie konstrukcji |  | (477.92+42.0)x0.6= | 311.952 | m2 | 477.92 | 42
konstrukcja K8 - zjazdy Z2 |  |  |  | 127.4 | m2
| schodkowanie konstrukcji |  | (5.2+78.5)x(0.12+0.15)= | 22.6159 | m2 | 5.2426 | 78.52
konstrukcja K9 - zjazdy Z2 |  |  |  | 446.8 | m2
| schodkowanie konstrukcji |  | 240.0x0.65+15.8x(0.12+0.15+0.15)+5.3x(0.2+0.2+0.15+0.15)= | 166.346 | m2 | 240 | 15.8 | 5.3
konstrukcja K10 - zjazdy Z3 |  |  |  | 786.5 | m2
| schodkowanie konstrukcji |  | 507.1x0.62= | 314.4268 | m2 | 507.14
|  |  | łącznie: | 48558 | m2
3.5.2 Warstwa ulepszonego podłoża gr. 25 cm z gruntu stabilizowanego spoiwem hydraulicznym C0.4/0.5 lub wapnem Rc0.5
konstrukcja K2 - chodniki/perony |  |  |  | 3388 | m2
3.5.3 Podbudowa zasadnicza gr. 24 cm z mieszanki niezwiązanej C50/30
konstrukcja K1 - jezdnia KR2 - DP1115W |  |  |  | 34443 | m2
| schodkowanie konstrukcji - odcinki bez krawężników |  | (2*(5777.2-24.65)-90.3-104.0-331.0-1394.0-102.0)*0.49= | 4647.062 | m2 | 90.3 | 104.01 | 518 | 1207 | 101.99
konstrukcja K1 - jezdnia KR2 - drogi gminne |  |  |  | 1007 | m2
| schodkowanie konstrukcji - odcinki bez krawężników |  | (36.6+29.3+32.3+18.1+8.3+7.9+14.7+14.7+45.9+53.4)*0.49= | 127.988 | m2
|  |  | łącznie: | 40226 | m2
3.5.4 Podbudowa zasadnicza gr. 38 cm z mieszanki niezwiązanej C90/3
konstrukcja K5 - wyspy dzielące |  |  |  | 16 | m2
3.5.5 Podbudowa zasadnicza gr. 20 cm z mieszanki niezwiązanej C90/3
konstrukcja K3 - stanowiska postojowe |  |  |  | 415 | m2
konstrukcja K8 - zjazdy Z2 |  |  |  | 127.4 | m2
konstrukcja K9 - zjazdy Z2 |  |  |  | 446.8 | m2
| schodkowanie konstrukcji |  | 240.0x0.37= | 88.8 | m2 | 240
|  |  | łącznie: | 1078 | m2
3.5.6 Podbudowa zasadnicza gr. 17 cm z mieszanki niezwiązanej C90/3
konstrukcja K6 - zjazdy Z1 |  |  |  | 333.6 | m2
konstrukcja K7 - zjazdy Z1 |  |  |  | 752.8 | m2
| schodkowanie konstrukcji |  | 477.9x0.32= | 152.9344 | m2 | 477.92
konstrukcja K10 - zjazdy Z3 |  |  |  | 786.5 | m2
| schodkowanie konstrukcji |  | 507.1x0.34= | 172.4276 | m2 | 507.14
|  |  | łącznie: | 2199 | m2
3.5.7 Podbudowa zasadnicza gr. 15 cm z mieszanki niezwiązanej C90/3
konstrukcja K2 - chodniki/perony |  |  |  | 3388 | m2
3.5.8 Warstwa wiążąca gr. 8 cm z AC16W
konstrukcja K1 - jezdnia KR2 - DP1115W |  |  |  | 34443 | m2
| schodkowanie konstrukcji - odcinki bez krawężników |  | (2*(5777.2-24.65)-90.3-104.0-331.0-1394.0-102.0)*0.07= | 663.866 | m2 | 90.3 | 104.01 | 518 | 1207 | 101.99
konstrukcja K1 - jezdnia KR2 - drogi gminne |  |  |  | 1007 | m2
| schodkowanie konstrukcji - odcinki bez krawężników |  | (36.6+29.3+32.3+18.1+8.3+7.9+14.7+14.7+45.9+53.4)*0.07= | 18.284 | m2
wykonanie warstwy na zakład - drogi gminne |  |  | (4+7.7+3.5+5.0+5.0+5.0)*0.5= | 15.1 | m2
wykonanie warstwy na zakład - granica robót/granica powiatu |  |  | (8.0+7.0)*0.5= | 7.5 | m2
|  |  | łącznie: | 36155 | m2
3.5.9 Warstwa ścieralna gr. 7 cm z AC11S
konstrukcja K7 - zjazdy Z1 |  |  |  | 752.8 | m2
| schodkowanie konstrukcji |  | 477.9x0.02= | 9.5584 | m2 | 477.92
konstrukcja K9 - zjazdy Z2 |  |  |  | 446.8 | m2
| schodkowanie konstrukcji |  | 240.0x0.02= | 4.8 | m2 | 240
|  |  | łącznie: | 1214 | m2
3.5.10 Warstwa ścieralna gr. 4 cm z AC11S
konstrukcja K1 - jezdnia KR2 - DP1115W |  |  |  | 34443 | m2
| schodkowanie konstrukcji - odcinki bez krawężników |  | (2*(5777.2-24.65)-90.3-104.0-331.0-1394.0-102.0)*0.01= | 94.838 | m2
konstrukcja K1 - jezdnia KR2 - drogi gminne |  |  |  | 1007 | m2
| schodkowanie konstrukcji - odcinki bez krawężników |  | (36.6+29.3+32.3+18.1+8.3+7.9+14.7+14.7+45.9+53.4)*0.01= | 2.612 | m2
wykonanie warstwy na zakład - drogi gminne |  |  | (4+7.7+3.5+5.0+5.0+5.0)*1.0= | 30.2 | m2
wykonanie warstwy na zakład - granica robót/granica powiatu |  |  |  | 40.5 | m2
|  |  | łącznie: | 35619 | m2 |  | 36833
3.5.11 Nawierzchnia gr. 15 cm z mieszanki niezwiązanej C90/3
konstrukcja K10 - zjazdy Z3 |  |  |  | 786.5 | m2
| schodkowanie konstrukcji |  | 507.1x0.11= | 55.7854 | m2 |  | 507.14
|  |  | łącznie: | 843 | m2 |  | 10824
3.5.12 Mieszanka niezwiązana kruszyw 0/31.5mm gr. 15cm o jasnej barwie
konstrukcja K4 - pobocza gruntowe ulepszone |  |  |  | 9981 | m2
3.5.13 Nawierzchnia z kostki brukowej betonowej (koloru czerwonego) gr. 8 cm na podsypce cementowo-piaskowej gr. 3 cm
konstrukcja K3 - stanowiska postojowe |  |  |  | 415 | m2
konstrukcja K5 - wyspy dzielące |  |  |  | 16 | m2
|  |  | łącznie: | 431 | m2 |  | 4280
3.5.14 Nawierzchnia z kostki brukowej betonowej (koloru szarego) gr. 8 cm na podsypce cementowo-piaskowej gr. 3 cm
konstrukcja K2 - chodniki/perony |  |  |  | 3388 | m2
konstrukcja K6 - zjazdy Z1 |  |  |  | 333.6 | m2
konstrukcja K8 - zjazdy Z2 |  |  |  | 127.4 | m2
|  |  | łącznie: | 3849 | m2
3.5.15 Frezowanie istniejącej konstrukcji nawierzchni
frezowanie gł. 8 cm - wykonanie warstwy wiążącej na zakład |  |  | (4+7.7+3.5+5.0+5.0+5.0)*0.5+(8.0+7.0)*0.5= | 22.6 | m2
frezowanie gł. 4 cm - wykonanie warstwy ścieralnej na zakład |  |  | (4+7.7+3.5+5.0+5.0+5.0)*1.0+40.5= | 70.7 | m2
3.5.16 Uszczelnienie krawędzi warstw po zewnętrznej stronie łuku poziomego
od km 1+533.57 | do km 1+629.58 |  | 1629.58-1533.57= | 96.01 | m
od km 2+375.99 | do km 2+491.91 |  | 2491.91-2375.99= | 115.92 | m
od km 2+850.09 | do km 2+965.32 |  | 2965.32-2850.09= | 115.23 | m
od km 3+449.44 | do km 3+551.59 |  | 3551.59-3449.44= | 102.15 | m
od km 5+162.33 | do km 5+249.15 |  | 5249.15-5162.33= | 86.82 | m
od km 5+414.15 | do km 5+480.09 |  | 5480.09-5414.15= | 65.94 | m
od km 5+574.50 | do km 5+702.99 |  | 5702.99-5574.50= | 128.49 | m
|  |  | łącznie: | 711 | m
3.6. ZESTAWIENIE ROBÓT TOWARZYSZĄCYCH
3.6.1 Koryto wraz z profilowaniem i zageszczeniem podłoża
Warstwa mrozoochronna gr. 30 cm z mieszanki związanej hydraulicznie cementem, klasa C1.5/2.0 wg PN-EN 14227-1 |  |  |  | 48558 | m2
Warstwa ulepszonego podłoża gr. 25 cm z gruntu stabilizowanego spoiwem hydraulicznym C0.4/0.5 lub wapnem Rc0.5 |  |  |  | 3388 | m2
|  |  | łącznie: | 51946 | m2
3.6.2 Roboty towarzyszące - pielęgnacja warstw betonowych
Warstwa mrozoochronna gr. 30 cm z mieszanki związanej hydraulicznie cementem, klasa C1.5/2.0 wg PN-EN 14227-1 |  |  |  | 48558 | m2
Warstwa ulepszonego podłoża gr. 25 cm z gruntu stabilizowanego spoiwem hydraulicznym C0.4/0.5 lub wapnem Rc0.5 |  |  |  | 3388 | m2
|  |  | łącznie: | 51946 | m2
3.6.3 Oczyszczenie i skropienie warstw konstrukcyjnych
oczyszczenie warstw niebitumicznych |  |  |  | 98853 | m2
oczyszczenie warstw bitumicznych |  |  |  | 36248.3 | m2
skropienie warstw niebitumicznych |  |  |  | 40226 | m2
skropienie warstw bitumicznych |  |  |  | 37689.6344 | m2
3.6.4 Trasowanie dróg w terenie równinym
DP1115W |  |  | 5+777.2-0+024.65= | 5752.55 | m
drogi gminne
| 350927W |  |  | 45.5 | m
| 350908W |  |  | 37.7 | m
| 350920W |  |  | 11 | m
| 350907W |  |  | 25 | m
| 350910W |  |  | 49.7 | m
|  |  | łącznie: | 5922 | m
3.6.5 Zabezpieczenie nieruchomosci tymczasowym ogrodzeniem
strona lewa
| działka 138 |  | brama+siatka= | 53 | mb
| działka 137/8 |  | brama+siatka= | 16 | mb
| działka 137/7 |  | siatka= | 16 | mb
| działka 136 |  | brama+siatka= | 24 | mb
| działka 44 |  | siatka= | 26 | mb
| działka 25 |  | brama+siatka= | 45 | mb
| działka 24 |  | brama+siatka= | 26 | mb
strona prawa
| działka 632/4 |  | brama+siatka= | 22 | mb
| działka 632/5 |  | brama+siatka= | 38 | mb
| działka 150 |  | brama+siatka= | 36 | mb
| działka 149 |  | brama+siatka= | 66 | mb
|  |  |  | 368 | mb

## 3.7 ois
3.7. ZESTAWIENIE POWIERZCHNI OCZYSZCZENIA I SKROPIENIA WARSTW NAWIERZCHNI
L.P. | OKREŚLENIE WARSTWY | OCZYSZCZENIE |  | SKROPIENIE
|  | warstwy niebitumiczne | warstwy bitumiczne | warstwy niebitumiczne | warstwy bitumiczne
1 | Warstwa mrozoochronna gr. 30 cm z mieszanki związanej hydraulicznie cementem, klasa C1.5/2.0 wg PN-EN 14227-1 | 48558 | - | - | -
2 | Warstwa ulepszonego podłoża gr. 25 cm z gruntu stabilizowanego spoiwem hydraulicznym C0.4/0.5 lub wapnem Rc0.5 | 3388 | - | - | -
3 | Podbudowa zasadnicza gr. 24 cm z mieszanki niezwiązanej C50/30 | 40226 | - | 40226 | -
4 | Podbudowa zasadnicza gr. 38 cm z mieszanki niezwiązanej C90/3 | 16 | - | - | -
5 | Podbudowa zasadnicza gr. 20 cm z mieszanki niezwiązanej C90/3 | 1078 | - | - | -
6 | Podbudowa zasadnicza gr. 17 cm z mieszanki niezwiązanej C90/3 | 2199 | - | - | 1441.3344
7 | Podbudowa zasadnicza gr. 15 cm z mieszanki niezwiązanej C90/3 | 3388 | - | - | -
8 | Warstwa wiążąca gr. 8 cm z AC16W | - | 36155 | - | 36155
9 | Istniejąca konstrukcja po frezowaniu | - | 93.3 | - | 93.3
RAZEM |  | 98853 | 36248.3 | 40226 | 37689.6344

## 3.8 zjazdy
3.8. ZESTAWIENIE ZJAZDÓW
Z1 - zjazdy indywidualne
Z2- zjazdy publiczne
Z3 - zjazdy indywidualne, gospodarcze na pola
lp | kilometracja | nr działki którje zjazd dotyczy | elementy istniejące |  |  |  | elementy projektowane
|  |  | rodzaj nawierzchni | powierzchnia zjazdu [m2] | obramowanie [m] | długość przepustu [m] | oznaczenie | rodzaj nawierzchni | s - szerokość jezdni [m] | szerokość dojśćia do furtki | szerokość poboczy | długość | powierzchnia zjazdu [m2] | powierzchnia zjazdu poza GPD [m2] | rodzaj nawierzchni poza GPD [m2] | roboty dodatkowe poza GPD | długość krawędzi nieobramowanej [m] | obramowanie krawężnikiem [m] | powierzchnia dojść [m2] | L1 - długość przepustu [m]
strona lewa
0022 Podgajek Zachodni
1 | 93.27 | 138 | betonowa | 7.5 | - | - | Z1 | kostka | 5 | - | 0.75 | 2.21 | 13.3 | 53.3 | kruszywo | - | - | 10.6626 | - | -
2 | 131.91 | 137/9 | gruntowa | - | - | - | Z1 | kostka | 3.5 | - | 0.75 | 2.06 | 8.8 | - | - | - | - | 8.8626 | - | -
3 | 136.32 | 137/8 | betonowa | 12.3 | - | - | Z1 | kostka | 4 | 1 | 0.75 | 2.08 | 9.8 | - | - | - | - | 9.4026 | 1.1 | -
3A | 154.85 | 137/7 | schody betonowe | 2 | - | - | - | schody - kostka | - | 1.5 | - | [7 empty] | 1.9 | -
4 | 181.54 | 136 | kostka | 1 | - | - | Z1 | kostka | 3.5 | 1 | 0.75 | 2.46 | 10.9 | - | - | - | - | 9.6626 | 1.5 | -
5 | 193.92 | 135 | gruntowa | - | - | - | Z1 | kostka | 5 | 1 | 0.75 | 2.6 | 15.2 | - | - | - | - | 11.4426 | 1.6 | -
6 | 219.22 | 132 | gruntowa | - | - | - | Z1 | kostka | 4.5 | 1 | 0.75 | 2.79 | 14.2 | - | - | - | - | 11.3226 | 1.6 | -
7 | 244.24 | 131/3 | kostka | 20 | 6.1 | - | Z1 | kostka | 4.5 | 1 | 0.75 | 2.81 | 14.8 | 25.8 | kostka | reg. bramy | - | 11.3626 | 1.8 | -
8A | 251.1 | 130 | schody betonowe | 2.5 | - | - | - | schody - kostka | - | 1.5 | - | [7 empty] | 2.6 | -
8 | 302.44 | 129/2 | gruntowa | - | - | - | Z1 | kostka | 4 | 1 | 0.75 | 3.08 | 14.6 | - | - | - | - | 11.4026 | 2 | -
9 | 345.05 | 129/2 | gruntowa | - | - | - | Z2 | kostka | 5 | - | 0.75 | 2.99 | 28.8 | - | - | - | - | 19 | - | -
10 | 404.12 | 128 | kostka | 10.8 | 4.6 |  | projektowany chodnik o wzmocnionej podbudowie
11 | 590 | 124/13 | gruntowa | - | - | - | do likwidacji
12 | 645.66 | 124/29 | gruntowa | - | - | - | Z1 | kostka | 4 | 1 | 0.75 | 6.71 | 29.6 | - | - | - | - | 18.6626 | 5.8 | 9
13 | 658 | 124/27 | gruntowa | - | - | - | do likwidacji
14 | 704 | 124/25 | gruntowa | - | - | - | do likwidacji
15 | 742 | 124/23 | gruntowa | - | - | - | do likwidacji
16 | 776 | 124/19 | gruntowa | - | - | - | do likwidacji
17 | 810.41 | 124/17 | kostka | 55.2 | 18.6 | 11.2 | Z2 | kostka | 5 | - | 0.75 | 5.61 | 38.7 | - | - | - | - | 21.92 | - | -
18 | 1051.95 | 85 | gruntowa | - | - | - | Z2 | bitum | 5 | - | 0.75 | 4.36 | 32.5 | - | - | - | 19.42 | - | - | 10
19 | 1268.09 | 157 | gruntowa | - | - | - | Z3 | kruszywo | 5 | - | 0.75 | 5.38 | 30.8 | 25.9 | kruszywo | - | 19.18 | - | - | 9
0031 Studzienice
20 | 1567.39 | 386/2 | gruntowa | - | - | - | Z3 | kruszywo | 5 | - | 0.75 | 6.49 | 35.9 | - | - | - | 21.4 | - | - | 9
0016 Kolonia Studzienic
21 | 1759.41 | 116/2 | gruntowa | - | - | 4.5 | Z3 | kruszywo | 5 | - | 0.75 | 4.31 | 25.4 | 19.5 | kruszywo | - | 17.04 | - | - | 9
21A | 2202 | 60/2 | gruntowa | - | - | 6.2 | do likwidacji
22 | 2126.05 | 60/2 | gruntowa | - | - | 7.7 | Z3 | kruszywo | 5 | - | 0.75 | 4.06 | 24.2 | - | - | - | 16.54 | - | - | 9
23 | 2+224.95 | 59/2 | bitum | 42.9 | - | - | Z2 | bitum | 5 | - | 0.75 | 5.73 | 43.3 | - | - | - | 22.16 | 5.3 | - | -
24 | 2595 | 45 | gruntowa | - | - | - | do likwidacji
0031 Studzienice
25 | 3057.21 | 77/2 | gruntowa | - | - | 4.5 | Z3 | kruszywo | 5 | - | 0.75 | 3.93 | 23.5 | 15 | kruszywo | - | 16.28 | - | - | 9
26 | 3168.94 | 76 | gruntowa | - | - | - | Z3 | kruszywo | 5 | - | 0.75 | 5.1 | 29.3 | - | - | - | 18.62 | - | - | 9
27 | 3622.33 | 71 | gruntowa | - | - | 3.8 | Z3 | kruszywo | 5 | - | 0.75 | 4.19 | 24.8 | 9.8 | kruszywo | - | 16.8 | - | - | 9
28 | 3678.8 | 70 | gruntowa | - | - | 5.5 | Z3 | kruszywo | 5 | - | 0.75 | 4.23 | 25 | 9.8 | kruszywo | - | 16.88 | - | - | 9
29 | 3750.79 | 62 | gruntowa | - | - | 4.4 | Z3 | kruszywo | 5 | - | 0.75 | 4.23 | 25.1 | 9.8 | kruszywo | - | 16.88 | - | - | 9
30 | 3843.32 | 60 | gruntowa | - | - | - | Z3 | kruszywo | 5 | - | 0.75 | 4.29 | 25.3 | 9.8 | kruszywo | - | 17 | - | - | 9
31 | 3907.51 | 59 | gruntowa | - | - | 5.6 | Z3 | kruszywo | 5 | - | 0.75 | 4.24 | 25 | 13 | kruszywo | - | 16.9 | - | - | 9
32 | 4032.2 | 357 | gruntowa | - | - | 6.2 | Z2 | bitum | 5 | - | 0.75 | 4.13 | 31.4 | 10 | kruszywo | - | 18.96 | - | - | 12
33 | 4134.28 | 55 | gruntowa | - | - | 4.1 | Z3 | kruszywo | 5 | - | 0.75 | 4.02 | 24 | 16.2 | kruszywo | - | 16.46 | - | - | 9
0022 Kolonia Dęba
34 | 4219.07 | 23 | gruntowa | - | - | 6 | Z2 | bitum | 5 | - | 0.75 | 4.09 | 31.1 | - | - | - | 13.6 | - | - | 10
0043 Maksymilianów
35 | 4384.12 | 53 | gruntowa | - | - | 4.2 | Z3 | kruszywo | 5 | - | 0.75 | 4.61 | 26.9 | 9.8 | kruszywo | - | 17.64 | - | - | 9
36 | 4+520.16 | 52 | gruntowa | - | - | 8.2 | Z1 | bitum | 5 | - | 0.75 | 3.76 | 22.6 | - | - | - | 15.94 | - | - | 9
35A | 4532.4 | 52 | gruntowa | - | - | 2.2 | - | dojście - kostka | - | 1 | - | - | - | - | - | - | - | - | 3.75 | 3
37 | 4554.87 | 52 | gruntowa | - | - | 4 | Z1 | bitum | 5 | - | 0.75 | 3.37 | 20.7 | - | - | - | 15.16 | - | - | 9
38 | 4573.53 | 49/2 | gruntowa | - | - | - | Z1 | bitum | 4 | - | 0.75 | 3.36 | 17.3 | - | - | - | 14.14 | - | - | 8
39 | 4624.27 | 49/1 | gruntowa | - | - | - | do likwidacji
40 | 4686.89 | 44 | gruntowa | - | - | - | Z1 | kostka | 3.5 | - | 0.75 | 2.65 | 11.5 | - | - | - | - | 7.3 | - | -
41 | 4710.73 | 44 | gruntowa | - | - | - | Z1 | kostka | 4 | - | 0.75 | 2.65 | 12.9 | - | - | - | - | 4.5 | - | -
42 | 4786.5 | 24 | gruntowa | - | - | 7.7 | Z1 | bitum | 4 | 1 | 0.75 | 3.8 | 19 | - | - | - | 11.72 | 3.3 | 2.4 | 9
43 | 4857.01 | 20 | betonowa | 30.4 | - | 9.1 | Z1 | bitum | 5 | 1.2 | 0.75 | 3.33 | 20.5 | - | - | - | 11.98 | 3.1 | 2.3 | 10
44 | 4911.17 | 17/4 | gruntowa | - | - | 8.7 | Z1 | bitum | 5.5 | 1 | 0.75 | 3.29 | 21.9 | - | - | - | 14.3 | 1.2 | 2.7 | 10
45 | 4933.58 | 16/2 | gruntowa | - | - | 4.2 | Z1 | bitum | 5 | 1 | 0.75 | 3.32 | 20.5 | - | - | - | 12.26 | 2.8 | 1.8 | 10
46 | 4952.41 | 15/1 | kruszywo | - | - | 7.7 | Z1 | bitum | 5.5 | - | 0.75 | 3.25 | 21.7 | - | - | - | 15.42 | - | - | 9
45A | 4+963.47 | 15/1 | betonowa | 4.4 | - | 1.2 | - | dojście - kostka | - | 1 | - | - | - | - | - | - |  |  | 3.45 | -
47 | 4969.58 | 15/4 | gruntowa | - | - | 5.7 | Z1 | bitum | 4 | - | 0.75 | 3.35 | 17.3 | - | - | - | 14.12 | - | - | 11.5
48 | 4983.8 | 14 | kruszywo | - | - | 6.2 | Z2 | bitum | 4.5 | - | 0.75 | 3.72 | 27 | - | - | - | 17.64 | - | - | 11
49 | 5031.35 | 13/2 | kostka | 37.4 | 10.6 | 8.9 | Z1 | bitum | 5 | 1 | 0.75 | 4.11 | 24.6 | - | - | - | 15.44 | 1.2 | 3.7 | 10
50 | 5080.93 | 13/9 | gruntowa | - | - | 5.1 | Z1 | bitum | 5 | - | 0.75 | 4.55 | 26.6 | - | - | - | 17.52 | - | - | 9
51 | 5100.63 | 13/9 | gruntowa | - | - | 6 | Z1 | bitum | 5 | - | 0.75 | 4.73 | 27.5 | 12.9 | kruszywo | - | 17.88 | - | - | 9
52 | 5+246.87 | 12/8 | gruntowa | - | - | 6 | Z3 | kruszywo | 5 | - | 0.75 | 4.2 | 24.8 | 16.3 | kruszywo | - | 16.82 | - | - | 9
53 | 5+582.82 | 3 | gruntowa | - | - | 5 | Z3 | kruszywo | 5 | - | 0.75 | 4.44 | 26 | 11.6 | kruszywo | - | 17.3 | - | - | 9
0017 Mscichów
54 | 5771.09 | 61/2 | gruntowa | - | - | 7.8 | Z2 | bitum | 3.5 | - | 0.75 | 3.13 | 19.8 | - | - | - | 15.46 | - | - | 10
strona prawa
0023 Przytyk
55 | 130.39 | 632/14 | kostka/bitum. | 6.3/6.0 | - | - | Z1 | kostka | 4.5 | 1 | 0.75 | 3.35 | 17.3 | - | - | - | 5.2426 | 7.2 | 1.4 | -
56 | 164.18 | 634 | kostka | 10.7 | - | - | Z1 | kostka | 3.5 | 1 | 0.75 | 2.96 | 12.6 | - | - | - | 5.2426 | 5.42 | 0.8 | -
57 | 184.87 | 633/1 | kostka | 13 | - | - | Z1 | kostka | 4 | 1.3 | 0.75 | 3.22 | 15.1 | - | - | - | 5.2426 | 6.44 | 1.3 | -
58 | 200.4 | 632/3 | kostka | - | - | - | Z1 | kostka | 3.5 | - | 0.75 | 3.38 | 14.1 | - | - | - | 5.2426 | 6.26 | - | -
59 | 238.9 | 632/4 | kostka | 2.8 | - | - | Z1 | kostka | 3.5 | 1 | 0.75 | 3.32 | 13.9 | - | - | - | 5.2426 | 6.14 | 1.2 | -
60 | 272.25 | 632/5 | kostka | 10.8 | - | - | Z1 | kostka | 4 |  | 0.75 | 3.38 | 15.8 | 8.3 | kostka | reg. bramy | 5.2426 | 6.76 | - | -
61 | 292.09 | 632/19 | kostka | - | - | - | Z1 | kostka | 5 | 1.5 | 0.75 | 4.44 | 24.5 | - | - | - | 5.2426 | 9.88 | 2.2 | -
62 | 315.75 | 632/19 | kostka | 10.3 | - | - | Z1 | kostka | 5.5 |  | 0.75 | 4.05 | 24.3 | - | - | - | 5.2426 | 9.6 | - | -
63 | 335.45 | 632/17 | kostka | 9.3 | - | - | Z1 | kostka | 4.5 | 1 | 0.75 | 3.94 | 20 | 10.4 | kruszywo | reg. bramy | 5.2426 | 8.38 | 1 | -
64 | 355.11 | 37/4,632/13 | kostka | 29 | - | - | Z2 | kostka | 5 | - | 0.75 | 3.44 | 31.6 | - | - | - | - | 19.8 | - | -
65 | 383.73 | 37/3 | kostka | 26 | - | 8 | Z1 | kostka | 5 | - | 0.75 | 3.63 | 20.4 | - | - | - | 5.2426 | 8.26 | - | -
66 | 410.56 | 682 | betonowa | 32.6 | - | 6.2 | Z2 | kostka | 5 | - | 0.75 | 3.55 | 28.3 | 10.5 | beton | - | 5.2426 | 17.8 | - | -
65A | 507.56 | 678 | kostka | 9.4 | - | 3.1 | - | dojście - kostka | 1.5 | - | - | - | - | - | - | - | - | - | 1.5 | -
67 | 528.2 | 50 | bitum | 48.8 | - | 9.2 | Z2 | bitum | 5 | - | 0.75 | 3.37 | 27.1 | - | - | - | - | 15.8 | - | -
68 | 962.55 | 629/2 | gruntowa | - | - | - | Z3 | kruszywo | 5 | - | 0.75 | 5.41 | 30.9 | - | - | - | 19.24 | - | - | 9
0031 Studzienice
69 | 1620.6 | 307/3 | gruntowa | - | - | - | Z3 | kruszywo | 5 | - | 0.75 | 5.02 | 29.2 | - | - | - | 18.46 | - | - | 9
70 | 2201.75 | 307/3 | gruntowa | - | - | - | Z3 | kruszywo | 5 | - | 0.75 | 4.93 | 28.5 | 22.8 | kruszywo | - | 18.28 | - | - | 10
71 | 2437.92 | 382/2 | bitum/kruszywo | 82.6 | - | - | Z2 | bitum | 5 | - | 0.75 | 12.03 | 72.4 | - | - | - | 34.76 | - | - | 12
0016 Kolonia Studzienic
72 | 2465.61 | 142 | gruntowa | - | - | - | Z1 | bitum | 5 | - | 0.75 | 6.35 | 35.3 | - | - | - | 21.12 | - | - | 9
73 | 2522.45 | 144 | gruntowa | - | - | - | Z1 | bitum | 5 | - | 0.75 | 5.04 | 29.1 | - | - | - | 18.5 | - | - | 9
0031 Studzienice
74 | 2587.54 | 215 | betonowa | 20.5 | - | - | Z1 | bitum | 5 | - | 0.75 | 8.48 | 45.3 | - | - | - | 19.38 | 6 | - | -
75 | 2616.1 | 214 | gruntowa | - | - | - | Z1 | bitum | 5 | - | 0.75 | 4.8 | 26.9 | - | - | - | 15.02 | 3 | - | -
76 | 2732.51 | 213 | gruntowa | - | - | - | Z1 | bitum | 5 | - | 0.75 | 3.97 | 23.7 | - | - | - | 16.36 | - | - | 9
77 | 2881.66 | 163/4 | gruntowa | - | - | 6.1 | Z1 | bitum | 5 | - | 0.75 | 4.12 | 24.6 | - | - | - | 16.66 | - | - | 9
78 | 2939.51 | 161 | gruntowa | - | - | 4.9 | Z1 | bitum | 5 | - | 0.75 | 5.38 | 30.8 | - | - | - | 19.18 | - | - | 9
79 | 3035.95 | 402 | gruntowa | - | - | 4.3 | Z3 | kruszywo | 5 | - | 0.75 | 5.11 | 29.4 | - | - | - | 18.64 | - | - | 9
80 | 3086.52 | 400 | gruntowa | - | - | 4.8 | Z3 | kruszywo | 5 | - | 0.75 | 5.62 | 32 | - | - | - | 19.66 | - | - | 9
81 | 3161.23 | 399/1 | gruntowa | - | - | 4.9 | Z3 | kruszywo | 5 | - | 0.75 | 5.5 | 31.4 | - | - | - | 19.42 | - | - | 9
82 | 3234.17 | 368 | gruntowa | - | - | 6.4 | Z2 | bitum | 5 | - | 0.75 | 5.17 | 36.6 | - | - | - | 21.04 | - | - | 12
83 | 3382.25 | 152/2 | gruntowa | - | - | 5.4 | Z3 | kruszywo | 5 | - | 0.75 | 5.58 | 31.7 | 13 | kruszywo | - | 19.58 | - | - | 9
84 | 3487.82 | 151/2 | gruntowa | - | - | 6.7 | Z3 | kruszywo | 5 | - | 0.75 | 4.98 | 29 | 18.2 | kruszywo | - | 18.38 | - | - | 9
85 | 3544.3 | 150/2 | gruntowa | - | - | - | Z3 | kruszywo | 5 | - | 0.75 | 5.61 | 31.9 | - | - | - | 19.64 | - | - | 9
86 | 3599.01 | 149/2 | gruntowa | - | - | 4.7 | Z3 | kruszywo | 5 | - | 0.75 | 5.29 | 30.3 | 13 | kruszywo | - | 19 | - | - | 9
87 | 3747.19 | 148/2 | gruntowa | - | - | 5.4 | Z3 | kruszywo | 5 | - | 0.75 | 5.69 | 32.3 | - | - | - | 19.8 | - | - | 9
88 | 4024.1 | 367 | gruntowa | - | - | 6.3 | Z2 | bitum | 5 | - | 0.75 | 4.26 | 32 | 11.8 | kruszywo | - | 19.22 | - | - | 11
0022 Kolonia Dęba
89 | 4173.55 | 33 | gruntowa | - |  | 5 | Z2 | bitum | 5 | - | 0.75 | 4.81 | 34.8 | 13 | kruszywo | - | 20.32 | - | - | 11
0043 Maksymilianów
90 | 4375.06 | 158 | gruntowa | - | - | 6.1 | Z3 | kruszywo | 5 | - | 0.75 | 4.19 | 24.8 | 13 | kruszywo | - | 16.8 | - | - | 9
91 | 4464.63 | 158 | kruszywo | - | - | 8.8 | Z1 | bitum | 5 | - | 0.75 | 4.09 | 24.3 | 13 | kruszywo | - | 16.6 | - | - | 9
92 | 4+543.31 | 157/2 | gruntowa | - | - | - | Z2 | bitum | 5 | - | 0.75 | 3.94 | 30.2 | - | - | - | 18.58 | - | - | -
93 | 4560.48 | 156/2 | gruntowa | - | - | - | Z1 | bitum | 4 | - | 0.75 | 3.94 | 19.6 | - | - | - | 15.3 | - | - | 8
94 | 4580.39 | 156/2 | gruntowa | - | - | - | Z1 | bitum | 4 | 1 | 0.75 | 3.7 | 18.7 | - | - | - | 11.62 | 3.2 | 2.3 | 9
95 | 4+642.94 | 150 | gruntowa | - | - | - | Z1 | bitum | 4.5 | 1 | 0.75 | 3.3 | 18.7 | - | - | - | 11.72 | 2.8 | 1.9 | -
96 | 4+705.76 | 149 | kruszywo | - | - | - | Z1 | bitum | 5 | 1 | 0.75 | 3.22 | 20 | - | - | - | 12.16 | 2.7 | 1.8 | -
97 | 4735.23 | 146/2 | gruntowa | - | - | - | Z1 | bitum | 4 | 1.5 | 0.75 | 3.72 | 18.9 | - | - | - | 11.26 | 3.6 | 3.9 | -
98 | 4751.01 | 146/2 | gruntowa | - | - | - | Z1 | bitum | 4.5 | 1 | 0.75 | 3.91 | 21.5 | - | - | - | 9.44 | 6.3 | 2.4 | -
99 | 4917.51 | 115/3 | gruntowa | - | - | 5.9 | Z1 | bitum | 4 | - | 0.75 | 5.01 | 23.9 | - | - | - | 17.44 | - | - | 8
100 | 4936.49 | 113/1 | kruszywo | - | - | 6.1 | Z1 | bitum | 4 | - | 0.75 | 5.26 | 24.9 | - | - | - | 17.94 | - | - | 8
99A | 4954 | 113/1 | gruntowa | - | - | 10.1 | do likwidacji
101 | 4975.42 | 87 | gruntowa | - | - | 3 | Z1 | bitum | 5 | - | 0.75 | 5.27 | 30.2 | - | - | - | 18.96 | - | - | 9
102 | 5258.63 | 87 | gruntowa | - | - | 3.1 | Z3 | kruszywo | 5 | - | 0.75 | 5.04 | 29.1 | 19.4 | kruszywo | - | 18.5 | - | - | 9
103 | 5550.01 | 60/2 | bitum | 23.4 | - | 6.3 | Z1 | bitum | 5 | - | 0.75 | 4.9 | 28.4 | - | - | - | 18.22 | - | - | 9
104 | 5581.72 | 59 | betonowa | 44.2 | - | 8.5 | Z1 | bitum | 5 | 1.7 | 0.75 | 4.77 | 27.8 | - | - | - | 15.16 | 2.8 | 2.5 | 9
Powiat Białobrzeski, gmina Radzanów, obręb Młodynie Dolne
105 | 5764.88 | 570 | kruszywo | - |  | 7.8 | Z2 | bitum | 5 | - | 0.75 | 4.07 | 28.6 | - | - | - | 18.84 | - | - | 11
ŁĄCZNIE
elementy istniejące | przepusty pod zjazdami, dojściami |  |  |  | 334.7 | m | elementy projektowane | powierzchnia zjazdu |  |  |  |  | Z1 | konstrukcja K6 |  |  |  |  | 333.6 | m2
| nawierzchnia z kostki brukowej |  |  |  | 252 | m2 | [6 empty] | Z1 | konstrukcja K7 |  |  |  |  | 752.8 | m2
| nawierzchnia bitumiczna |  |  |  | 203.7 | m2 | [6 empty] | Z2 | konstrukcja K8 |  |  |  |  | 127.4 | m2
| nawierzchnia betonowa |  |  |  | 151.9 | m2 | [6 empty] | Z2 | konstrukcja K9 |  |  |  |  | 446.8 | m2
| obramowanie utwardzeń |  |  |  | 39.9 | m | [6 empty] | Z3 | konstrukcja K10 |  |  |  |  | 786.5 | m2
[8 empty] | długość krawędzi niebramowanej |  |  |  |  | Z1 | konstrukcja K6 |  |  |  |  | 52.4264 | m
[13 empty] | Z1 | konstrukcja K7 |  |  |  |  | 477.92 | m
[13 empty] | Z2 | konstrukcja K8 |  |  |  |  | 5.2426 | m
[13 empty] | Z2 | konstrukcja K9 |  |  |  |  | 240 | m
[13 empty] | Z3 | konstrukcja K10 |  |  |  |  | 507.14 | m
[8 empty] | opornik betonowy 12x25 cm |  |  |  |  | Z1 | konstrukcja K6 |  |  |  |  | 188.9238 | m
[13 empty] | Z1 | konstrukcja K7 |  |  |  |  | 42 | m
[13 empty] | Z2 | konstrukcja K8 |  |  |  |  | 78.52 | m
[13 empty] | Z2 | konstrukcja K9 |  |  |  |  | 15.8 | m
[13 empty] | Z3 | konstrukcja K10 |  |  |  |  | 0 | m
[8 empty] | krawężnik betonowy 20x30 cm |  |  |  |  | Z1 | konstrukcja K6 |  |  |  |  | 0 | m
[13 empty] | Z1 | konstrukcja K7 |  |  |  |  | 0 | m
[13 empty] | Z2 | konstrukcja K8 |  |  |  |  | 0 | m
[13 empty] | Z2 | konstrukcja K9 |  |  |  |  | 5.3 | m
[13 empty] | Z3 | konstrukcja K10 |  |  |  |  | 0 | m
[8 empty] | roboty poza GPD - kruszywo | [10 empty] | 390.3 | m2
[8 empty] | roboty poza GPD - kostka - przełożenie wysokościowe | [10 empty] | 34.1 | m2
[8 empty] | roboty poza GPD - beton | [10 empty] | 10.5 | m2
[8 empty] | roboty poza GPD - regulacja bram | [10 empty] | 3 | szt.
[8 empty] | przepusty Ø40cm pod zjazdami | [10 empty] | 589.5 | m
[8 empty] | przepusty Ø40cm pod chodnikami | [10 empty] | 3 | m
[8 empty] | przepusty Ø60cm pod zjazdami | [10 empty] | 10 | m
Z1 / K6 - zjazdy indywidualne o nawierzchni z kostki brukowej
Z1 / K7 - zjazdy indywidualne o nawierzchni bitumcznej
Z2 / K8- zjazdy publiczne o nawierzchni z kostki brukowej
Z2 / K9- zjazdy publiczne o nawierzchni bitumcznej
Z3 / K10 - zjazdy indywidualne, gospodarcze na pola o nawierzchni z kruszywa
GPD - granica pasa drogowego

## 4.1 inwentaryzacja
4. GOSPODARKA ZIELENIĄ
4.1. INWENTARYZACJA DRZEW I KRZEWÓW
Lp. | Nr stanowiska | Gatunek | Obwód [cm] (na wys.130 cm) | Powierzchnia [m2] | Uwagi
1 | 1 | KLON POSPOLITY ACER PLATANOIDES | 136
2 | 2 | JESION WYNIOSŁY FRAXINUS EXCELSIOR | 112
3 | 3 | JESION WYNIOSŁY FRAXINUS EXCELSIOR | 141
4 | 4 | JESION WYNIOSŁY FRAXINUS EXCELSIOR | 138
5 | 5 | TOPOLA SZARA POPULUS CANESCENS | 148
6 | 6 | WIERZBA SZARA SALIX CINEREA
|  | KLON POSPOLITY ACER PLATANOIDES |  | 250 | samosiewy do 5 cm śr.
JESION WYNIOSŁY FRAXINUS EXCELSIOR
BRZOZA BRODAWKOWATA BETULA PENDULA
7 | 7 | JESION WYNIOSŁY FRAXINUS EXCELSIOR |  | 35 | samosiewy do 5 cm śr.
8 | 8 | BRZOZA BRODAWKOWATA BETULA PENDULA | 44
9 | 9 | SOSNA POSPOLITA PINUS SILVESTRIS | 58
10 | 10 | KLON POSPOLITY ACER PLATANOIDES | 41
11 | 11 | KLON POSPOLITY ACER PLATANOIDES |  | 15 | samosiewy do 5 cm śr.
12 | 12 | LIPA SZEROKOLISTNA TILIA PLATYPHYLLOS | 175
13 | 13 | BRZOZA BRODAWKOWATA BETULA PENDULA | 68
14 | 14 | SOSNA POSPOLITA PINUS SILVESTRIS | 38
15 | 15 | KLON POSPOLITY ACER PLATANOIDES | 162
|  | BRZOZA BRODAWKOWATA BETULA PENDULA | 49
16 | 16 | DĄB SZYPUŁKOWY QUERCUS ROBUR | 47
|  | KLON POSPOLITY ACER PLATANOIDES |  | 5 | samosiewy do 5 cm śr.
17 | 17 | OLCHA SZARA ALNUS GLUTINOSA | 91,98,97,101
18 | 18 | OLCHA SZARA ALNUS GLUTINOSA | 98
19 | 19 | OLCHA SZARA ALNUS GLUTINOSA | 127
20 | 20 | KLON POSPOLITY ACER PLATANOIDES | 38,34,41
21 | 21 | KLON POSPOLITY ACER PLATANOIDES | 21,24,23,22,21,27,25
|  | KLON POSPOLITY ACER PLATANOIDES | 27,49,21,34,51,48,46,
|  | KLON POSPOLITY ACER PLATANOIDES | 33.45
|  | OLCHA SZARA ALNUS GLUTINOSA | 46,38,52,51,57,59,47,
|  | OLCHA SZARA ALNUS GLUTINOSA | 45.52
22 | 22 | OLCHA SZARA ALNUS GLUTINOSA | 42,48,53
23 | 23 | KLON POSPOLITY ACER PLATANOIDES | 181
24 | 24 | OLCHA SZARA ALNUS GLUTINOSA | 35,32,39,42,55,63
25 | 25 | KLON POSPOLITY ACER PLATANOIDES | 135
26 | 26 | OLCHA SZARA ALNUS GLUTINOSA | 68
27 | 27 | KLON POSPOLITY ACER PLATANOIDES | 162
28 | 28 | KLON POSPOLITY ACER PLATANOIDES |  | 15 | samosiewy do 5 cm śr.
29 | 29 | KLON POSPOLITY ACER PLATANOIDES |  | 45 | samosiewy do 5 cm śr.
30 | 30 | BRZOZA BRODAWKOWATA BETULA PENDULA | 69
31 | 31 | KLON POSPOLITY ACER PLATANOIDES | 161
32 | 32 | ROBINIA BIAŁA ROBINIA PSUDOACACCIA | 54
33 | 33 | DĄB SZYPUŁKOWY QUERCUS ROBUR | 154
34 | 34 | BRZOZA BRODAWKOWATA BETULA PENDULA | 123
35 | 35 | ROBINIA BIAŁA ROBINIA PSUDOACACCIA | 57
36 | 36 | TOPOLA SZARA POPULUS CANESCENS |  | 20 | samosiewy do 5 cm śr.
37 | 37 | TOPOLA SZARA POPULUS CANESCENS |  | 15 | samosiewy do 5 cm śr.
KLON POSPOLITY ACER PLATANOIDES
38 | 38 | KLON JAWOR ACER PSEUDOPLATANUS | 32,48,35,51,47,39,35,33
39 | 39 | KLON POSPOLITY ACER PLATANOIDES | 54,59,38,71,82 |  | drzewo wielopniowe
40 | 40 | BRZOZA BRODAWKOWATA BETULA PENDULA | 101
41 | 41 | WIERZBA SZARA SALIX CINEREA | 68
42 | 42 | WIERZBA SZARA SALIX CINEREA | 56.64 |  | drzewo wielopniowe
43 | 43 | KLON POSPOLITY ACER PLATANOIDES |  | 25 | samosiewy do 5 cm śr.
BRZOZA BRODAWKOWATA BETULA PENDULA
44 | 44 | KLON JAWOR ACER PSEUDOPLATANUS | 35.39
45 | 45 | SOSNA POSPOLITA PINUS SILVESTRIS | 136
46 | 46 | BRZOZA BRODAWKOWATA BETULA PENDULA | 98.112
|  | KLON POSPOLITY ACER PLATANOIDES | 71
47 | 47 | BRZOZA BRODAWKOWATA BETULA PENDULA | 109
48 | 48 | BRZOZA BRODAWKOWATA BETULA PENDULA | 129
49 | 49 | BRZOZA BRODAWKOWATA BETULA PENDULA | 138
50 | 50 | BRZOZA BRODAWKOWATA BETULA PENDULA | 142
51 | 51 | WIERZBA W ODM. SALIX SSP. |  | 10
52 | 52 | KLON POSPOLITY ACER PLATANOIDES | 58.51 |  | drzewo wielopniowe
53 | 53 | WIERZBA W ODM. SALIX SSP. | 31,49,38,40,41
54 | 54 | TOPOLA SZARA POPULUS CANESCENS | 43
55 | 55 | BRZOZA BRODAWKOWATA BETULA PENDULA | 55
56 | 56 | KLON POSPOLITY ACER PLATANOIDES | 51
57 | 57 | DĄB SZYPUŁKOWY QUERCUS ROBUR | 113
58 | 58 | KLON POSPOLITY ACER PLATANOIDES | 49.38 |  | drzewo wielopniowe
59 | 59 | KLON POSPOLITY ACER PLATANOIDES | 35
60 | 60 | JABŁOŃ DOMOWA MALUS DOMESTICA | 47
61 | 61 | DĄB SZYPUŁKOWY QUERCUS ROBUR | 59
62 | 62 | KLON POSPOLITY ACER PLATANOIDES | 25,31,29
|  | WIERZBA W ODM. SALIX SSP. | 27
63 | 63 | KLON POSPOLITY ACER PLATANOIDES | 109
64 | 64 | ORZECH WŁOSKI JUGLANS REGIA | 37
65 | 65 | ORZECH WŁOSKI JUGLANS REGIA | 35
66 | 66 | KLON POSPOLITY ACER PLATANOIDES | 29
67 | 67 | KLON POSPOLITY ACER PLATANOIDES | 31.54
68 | 68 | KLON POSPOLITY ACER PLATANOIDES | 23,24,29,32
69 | 69 | SOSNA POSPOLITA PINUS SILVESTRIS | 168
70 | 70 | KLON POSPOLITY ACER PLATANOIDES | 32,48,37,41,40,45,44
|  | KLON POSPOLITY ACER PLATANOIDES | 39,41,45
|  | KLON POSPOLITY ACER PLATANOIDES |  | 10 | samosiewy do 5 cm śr.
71 | 71 | KLON POSPOLITY ACER PLATANOIDES | 69,25,29
72 | 72 | KLON POSPOLITY ACER PLATANOIDES | 39
73 | 73 | WIERZBA W ODM. SALIX SSP. |  | 45 | samosiewy do 5 cm śr.
KLON POSPOLITY ACER PLATANOIDES
74 | 74 | KLON POSPOLITY ACER PLATANOIDES | 73,38,27
75 | 75 | WIERZBA SZARA SALIX CINEREA | 81
76 | 76 | KLON POSPOLITY ACER PLATANOIDES | 179
77 | 77 | KLON POSPOLITY ACER PLATANOIDES |  |  | samosiewy do 5 cm śr.
|  | RÓŻA DZIKA ROSA CANINA |  | 85
WIERZBA W ODM. SALIX SSP.
78 | 78 | WIERZBA SZARA SALIX CINEREA | 79
79 | 79 | ORZECH WŁOSKI JUGLANS REGIA | 47
80 | 80 | ORZECH WŁOSKI JUGLANS REGIA | 32
81 | 81 | KLON POSPOLITY ACER PLATANOIDES |  | 5
82 | 82 | KLON POSPOLITY ACER PLATANOIDES | 76
83 | 83 | JABŁOŃ DOMOWA MALUS DOMESTICA | 58.24 |  | drzewo wielopniowe
84 | 84 | ROBINIA BIAŁA ROBINIA PSUDOACACCIA | 131
85 | 85 | ŻYWOTNIK W ODM. THUJA SSP.
|  | JAŁOWIEC W ODM. JUNIPERUS SSP. |  | 35
RÓŻA DZIKA ROSA CANINA
86 | 86 | LIPA SZEROKOLISTNA TILIA PLATYPHYLLOS | 101.128 |  | drzewo wielopniowe
87 | 87 | DĄB SZYPUŁKOWY QUERCUS ROBUR | 49
88 | 88 | TOPOLA SZARA POPULUS CANESCENS | 112
89 | 89 | LIPA SZEROKOLISTNA TILIA PLATYPHYLLOS | 45,41,38,35,40,44
90 | 90 | BEZ CZARNY SAMBUCUS NIGRA |  | 75
|  | ROBINIA BIAŁA ROBINIA PSUDOACACCIA |  |  | samosiewy do 5 cm śr.
LIPA SZEROKOLISTNA TILIA PLATYPHYLLOS
91 | 91 | LIPA SZEROKOLISTNA TILIA PLATYPHYLLOS |  | 35 | samosiewy do 5 cm śr.
BEZ LILAK SYRINGA VULGARIS
92 | 92 | GRUSZA DZIKA PYRUS PYRASTER | 118
93 | 93 | LIPA SZEROKOLISTNA TILIA PLATYPHYLLOS | 189
94 | 94 | ŚWIERK BIAŁY PICEA ABIES | 82
95 | 95 | JAŚMINOWIEC W ODM. PHILADELPHUS SSP. |  | 2
96 | 96 | LIPA SZEROKOLISTNA TILIA PLATYPHYLLOS | 31,52,47,45,32,39,44
|  | LIPA SZEROKOLISTNA TILIA PLATYPHYLLOS | 51,40,38,37
97 | 97 | MODRZEW EUROPEJSKI LARIX DECIDUA | 59
98 | 98 | LIPA SZEROKOLISTNA TILIA PLATYPHYLLOS | 47,32,48,51,32,
|  | LIPA SZEROKOLISTNA TILIA PLATYPHYLLOS | 33,49,51,57,55
99 | 99 | ROBINIA BIAŁA ROBINIA PSUDOACACCIA | 36,31,47,55,61,38,42,
|  | ROBINIA BIAŁA ROBINIA PSUDOACACCIA | 45,40,42,42,38,38,35
|  | ROBINIA BIAŁA ROBINIA PSUDOACACCIA | 51,34,38
|  | BEZ CZARNY SAMBUCUS NIGRA |  | 15
100 | 100 | ORZECH WŁOSKI JUGLANS REGIA | 69
101 | 101 | ORZECH WŁOSKI JUGLANS REGIA | 49
102 | 102 | ŻYWOTNIK W ODM. THUJA SSP. |  | 20
103 | 103 | WIŚNIA POSPOLITA PRUNUS CERASUS | 47,56,54
104 | 104 | ORZECH WŁOSKI JUGLANS REGIA | 98
105 | 105 | WIŚNIA POSPOLITA PRUNUS CERASUS |  | 5 | samosiewy do 5 cm śr.
106 | 106 | JODŁA POSPOLITA ABIES ALBA | 94
107 | 107 | BEZ LILAK SYRINGA VULGARIS |  | 10
108 | 108 | ORZECH WŁOSKI JUGLANS REGIA | 124
109 | 109 | BEZ LILAK SYRINGA VULGARIS |  | 12
JAŚMINOWIEC W ODM. PHILADELPHUS SSP.
110 | 110 | LIPA SZEROKOLISTNA TILIA PLATYPHYLLOS | 179
111 | 111 | LIPA SZEROKOLISTNA TILIA PLATYPHYLLOS | 58
112 | 112 | LIPA SZEROKOLISTNA TILIA PLATYPHYLLOS | 141
113 | 113 | LIPA SZEROKOLISTNA TILIA PLATYPHYLLOS | 139
114 | 114 | LIPA SZEROKOLISTNA TILIA PLATYPHYLLOS | 129
115 | 115 | LIPA SZEROKOLISTNA TILIA PLATYPHYLLOS | 113
116 | 116 | LIPA SZEROKOLISTNA TILIA PLATYPHYLLOS | 191.97 |  | drzewo wielopniowe
117 | 117 | LIPA SZEROKOLISTNA TILIA PLATYPHYLLOS | 138
118 | 118 | LIPA SZEROKOLISTNA TILIA PLATYPHYLLOS | 119
119 | 119 | ROBINIA BIAŁA ROBINIA PSUDOACACCIA | 139
120 | 120 | LIPA SZEROKOLISTNA TILIA PLATYPHYLLOS | 128
121 | 121 | ROBINIA BIAŁA ROBINIA PSUDOACACCIA | 141
122 | 122 | LIPA SZEROKOLISTNA TILIA PLATYPHYLLOS | 108
123 | 123 | KASZTANOWIEC BIAŁY AESCULUS HIPPOCASTANUM | 138
124 | 124 | LIPA SZEROKOLISTNA TILIA PLATYPHYLLOS | 148
125 | 125 | KASZTANOWIEC BIAŁY AESCULUS HIPPOCASTANUM | 107
126 | 126 | LIPA SZEROKOLISTNA TILIA PLATYPHYLLOS | 135
127 | 127 | JAŁOWIEC W ODM. JUNIPERUS SSP. |  | 12
128 | 128 | CYPRYSIK W ODM. CHAMAECYPARIS SSP. |  | 18
129 | 129 | LIPA SZEROKOLISTNA TILIA PLATYPHYLLOS | 119
130 | 130 | ROBINIA BIAŁA ROBINIA PSUDOACACCIA | 54
131 | 131 | ROBINIA BIAŁA ROBINIA PSUDOACACCIA | 47,53,61
132 | 132 | ROBINIA BIAŁA ROBINIA PSUDOACACCIA | 68
133 | 133 | ROBINIA BIAŁA ROBINIA PSUDOACACCIA | 133
134 | 134 | ROBINIA BIAŁA ROBINIA PSUDOACACCIA |  | 15 | samosiewy do 5 cm śr.
135 | 135 | LIPA SZEROKOLISTNA TILIA PLATYPHYLLOS | 73.91 |  | drzewo wielopniowe
136 | 136 | LIPA SZEROKOLISTNA TILIA PLATYPHYLLOS | 93
137 | 137 | LIPA SZEROKOLISTNA TILIA PLATYPHYLLOS | 94
138 | 138 | LIPA SZEROKOLISTNA TILIA PLATYPHYLLOS | 105
139 | 139 | LIPA SZEROKOLISTNA TILIA PLATYPHYLLOS | 98
140 | 140 | ROBINIA BIAŁA ROBINIA PSUDOACACCIA | 129 |  | drzewo obumarłe
141 | 141 | ŚLIWA DOMOWA PRUNUS DOMESTICA | 59
142 | 142 | ŚLIWA DOMOWA PRUNUS DOMESTICA |  | 5 | samosiewy do 5 cm śr.
143 | 143 | ŚLIWA DOMOWA PRUNUS DOMESTICA | 19,28,26
144 | 144 | LIPA SZEROKOLISTNA TILIA PLATYPHYLLOS | 135
145 | 145 | LIPA SZEROKOLISTNA TILIA PLATYPHYLLOS | 119
146 | 146 | LIPA SZEROKOLISTNA TILIA PLATYPHYLLOS | 123
147 | 147 | LIPA SZEROKOLISTNA TILIA PLATYPHYLLOS | 111
148 | 148 | LIPA SZEROKOLISTNA TILIA PLATYPHYLLOS | 115
149 | 149 | LIPA SZEROKOLISTNA TILIA PLATYPHYLLOS | 103
150 | 150 | LIPA SZEROKOLISTNA TILIA PLATYPHYLLOS | 154
151 | 151 | LIPA SZEROKOLISTNA TILIA PLATYPHYLLOS | 126
152 | 152 | LIPA SZEROKOLISTNA TILIA PLATYPHYLLOS | 79
153 | 153 | LIPA SZEROKOLISTNA TILIA PLATYPHYLLOS | 68
154 | 154 | LIPA SZEROKOLISTNA TILIA PLATYPHYLLOS | 78
155 | 155 | KLON POSPOLITY ACER PLATANOIDES | 117
156 | 156 | LIPA SZEROKOLISTNA TILIA PLATYPHYLLOS | 153
157 | 157 | ROBINIA BIAŁA ROBINIA PSUDOACACCIA | 126
158 | 158 | LIPA SZEROKOLISTNA TILIA PLATYPHYLLOS | 102
159 | 159 | ROBINIA BIAŁA ROBINIA PSUDOACACCIA | 98
160 | 160 | ROBINIA BIAŁA ROBINIA PSUDOACACCIA | 106
161 | 161 | LIPA SZEROKOLISTNA TILIA PLATYPHYLLOS | 121.109 |  | drzewo wielopniowe
162 | 162 | KLON POSPOLITY ACER PLATANOIDES |  | 5 | samosiewy do 5 cm śr.
BEZ LILAK SYRINGA VULGARIS
163 | 163 | BRZOZA BRODAWKOWATA BETULA PENDULA | 23,34,29,35,31,41,38
|  | BRZOZA BRODAWKOWATA BETULA PENDULA | 37,29,31,38,41,32,28
|  | BRZOZA BRODAWKOWATA BETULA PENDULA | 24,23,25
|  | BRZOZA BRODAWKOWATA BETULA PENDULA |  | 10 | samosiewy do 5 cm śr.
164 | 164 | TOPOLA SZARA POPULUS CANESCENS | 123
165 | 165 | RÓŻA DZIKA ROSA CANINA |  | 15
166 | 166 | TOPOLA SZARA POPULUS CANESCENS | 47,83,57,61,52,,39
167 | 167 | TOPOLA SZARA POPULUS CANESCENS | 69
168 | 168 | TOPOLA SZARA POPULUS CANESCENS |  | 35 | samosiewy do 5 cm śr.
169 | 169 | TOPOLA KANADYJSKA POPULUS CANADENSIS | 78
170 | 170 | TOPOLA SZARA POPULUS CANESCENS | 67
171 | 171 | TOPOLA KANADYJSKA POPULUS CANADENSIS | 98,58,131 |  | drzewo wielopniowe
172 | 172 | TOPOLA KANADYJSKA POPULUS CANADENSIS | 69
173 | 173 | TOPOLA KANADYJSKA POPULUS CANADENSIS | 64
174 | 174 | TOPOLA KANADYJSKA POPULUS CANADENSIS | 91,128,101,29 |  | drzewo wielopniowe
175 | 175 | TOPOLA KANADYJSKA POPULUS CANADENSIS | 48
176 | 176 | WIERZBA W ODM. SALIX SSP. |  | 25
177 | 177 | LIPA SZEROKOLISTNA TILIA PLATYPHYLLOS |  | 15 | samosiewy do 5 cm śr.
178 | 178 | WIERZBA W ODM. SALIX SSP. |  | 25 | samosiewy do 5 cm śr.
TOPOLA SZARA POPULUS CANESCENS
|  | BRZOZA BRODAWKOWATA BETULA PENDULA | 23,27,25,31,24,31
179 | 179 | BRZOZA BRODAWKOWATA BETULA PENDULA | 34
180 | 180 | BRZOZA BRODAWKOWATA BETULA PENDULA | 52
181 | 181 | BRZOZA BRODAWKOWATA BETULA PENDULA | 59
182 | 182 | DĄB SZYPUŁKOWY QUERCUS ROBUR | 63
183 | 183 | KLON JESIONOLISTNY ACER NEGUNDO |  | 30 | samosiewy do 5 cm śr.
184 | 184 | KLON JESIONOLISTNY ACER NEGUNDO | 25,24,31,35 |  | drzewo wielopniowe
185 | 185 | KLON JESIONOLISTNY ACER NEGUNDO | 33,48,27,19,51,38,17 |  | drzewo wielopniowe
186 | 186 | TOPOLA KANADYJSKA POPULUS CANADENSIS | 95
187 | 187 | TOPOLA KANADYJSKA POPULUS CANADENSIS |  | 5 | samosiewy do 5 cm śr.
188 | 188 | TOPOLA KANADYJSKA POPULUS CANADENSIS | 116
189 | 189 | BRZOZA BRODAWKOWATA BETULA PENDULA | 45
190 | 190 | KLON JAWOR ACER PSEUDOPLATANUS | 78
191 | 191 | TOPOLA KANADYJSKA POPULUS CANADENSIS | 53
192 | 192 | TOPOLA KANADYJSKA POPULUS CANADENSIS |  | 8 | samosiewy do 5 cm śr.
193 | 193 | TOPOLA KANADYJSKA POPULUS CANADENSIS | 77
194 | 194 | LESZCZYNA POSPOLITA CORYLUS AVELANA |  | 15
195 | 195 | LIPA SZEROKOLISTNA TILIA PLATYPHYLLOS | 23,25,26,31,30,32,27
196 | 196 | LIPA SZEROKOLISTNA TILIA PLATYPHYLLOS | 35,25,34,28,41,38,32
197 | 197 | WIERZBA SZARA SALIX CINEREA | 31,45,23,34,38,26
198 | 198 | WIERZBA SZARA SALIX CINEREA |  | 8
199 | 199 | LIPA SZEROKOLISTNA TILIA PLATYPHYLLOS | 39,49,51
200 | 200 | WIERZBA SZARA SALIX CINEREA | 19,25,28,31,27,26,23
201 | 201 | LESZCZYNA POSPOLITA CORYLUS AVELANA |  | 15
202 | 202 | LESZCZYNA POSPOLITA CORYLUS AVELANA |  | 10
203 | 203 | KLON JAWOR ACER PSEUDOPLATANUS | 162
204 | 204 | KLON JAWOR ACER PSEUDOPLATANUS | 129
205 | 205 | KLON JAWOR ACER PSEUDOPLATANUS | 123
206 | 206 | KLON JAWOR ACER PSEUDOPLATANUS | 102
207 | 207 | BRZOZA BRODAWKOWATA BETULA PENDULA | 63
208 | 208 | KLON JAWOR ACER PSEUDOPLATANUS | 76
209 | 209 | KLON POSPOLITY ACER PLATANOIDES | 113
210 | 210 | KLON JAWOR ACER PSEUDOPLATANUS | 76
211 | 211 | KLON JAWOR ACER PSEUDOPLATANUS | 79
212 | 212 | WIERZBA W ODM. SALIX SSP. |  | 10
213 | 213 | TOPOLA KANADYJSKA POPULUS CANADENSIS | 71
214 | 214 | TOPOLA KANADYJSKA POPULUS CANADENSIS | 77
215 | 215 | BRZOZA BRODAWKOWATA BETULA PENDULA | 68
216 | 216 | TOPOLA KANADYJSKA POPULUS CANADENSIS | 69
217 | 217 | JABŁOŃ DOMOWA MALUS DOMESTICA | 41
218 | 218 | JARZĄB POSPOLITY SORBUS AUCUPARIA | 29
219 | 219 | LESZCZYNA POSPOLITA CORYLUS AVELANA |  | 15
220 | 220 | LESZCZYNA POSPOLITA CORYLUS AVELANA |  | 15
221 | 221 | KLON POSPOLITY ACER PLATANOIDES
|  | ŚLIWA DOMOWA PRUNUS DOMESTICA |  | 35 | samosiewy do 5 cm śr.
KLON JESIONOLISTNY ACER NEGUNDO
222 | 222 | KLON POSPOLITY ACER PLATANOIDES | 46
223 | 223 | KLON POSPOLITY ACER PLATANOIDES | 42
224 | 224 | ŚLIWA DOMOWA PRUNUS DOMESTICA | 53
225 | 225 | KLON POSPOLITY ACER PLATANOIDES | 39
226 | 226 | KLON POSPOLITY ACER PLATANOIDES | 41
227 | 227 | KLON POSPOLITY ACER PLATANOIDES | 51
228 | 228 | KLON POSPOLITY ACER PLATANOIDES | 185
229 | 229 | KLON POSPOLITY ACER PLATANOIDES | 121
230 | 230 | DĄB SZYPUŁKOWY QUERCUS ROBUR | 43
231 | 231 | KLON POSPOLITY ACER PLATANOIDES | 96
232 | 232 | KLON POSPOLITY ACER PLATANOIDES | 182
233 | 233 | DĄB SZYPUŁKOWY QUERCUS ROBUR | 21
234 | 234 | KLON POSPOLITY ACER PLATANOIDES | 136
235 | 235 | KLON POSPOLITY ACER PLATANOIDES | 142
236 | 236 | KLON POSPOLITY ACER PLATANOIDES | 204
237 | 237 | KLON POSPOLITY ACER PLATANOIDES | 123
238 | 238 | KLON POSPOLITY ACER PLATANOIDES | 134
239 | 239 | KLON POSPOLITY ACER PLATANOIDES | 129
240 | 240 | KLON POSPOLITY ACER PLATANOIDES | 89,49,39,44,51
|  | ROBINIA BIAŁA ROBINIA PSUDOACACCIA | 78,98,29
241 | 241 | LIPA SZEROKOLISTNA TILIA PLATYPHYLLOS | 76.91 |  | drzewo wielopniowe
242 | 242 | ROBINIA BIAŁA ROBINIA PSUDOACACCIA | 163
243 | 243 | KLON POSPOLITY ACER PLATANOIDES | 136
244 | 244 | ROBINIA BIAŁA ROBINIA PSUDOACACCIA | 122
245 | 245 | KLON POSPOLITY ACER PLATANOIDES | 83
246 | 246 | ROBINIA BIAŁA ROBINIA PSUDOACACCIA | 131
247 | 247 | ROBINIA BIAŁA ROBINIA PSUDOACACCIA | 149
248 | 248 | ROBINIA BIAŁA ROBINIA PSUDOACACCIA | 117
249 | 249 | ROBINIA BIAŁA ROBINIA PSUDOACACCIA | 114
250 | 250 | ROBINIA BIAŁA ROBINIA PSUDOACACCIA | 129
251 | 251 | ROBINIA BIAŁA ROBINIA PSUDOACACCIA | 143
252 | 252 | KLON POSPOLITY ACER PLATANOIDES |  | 25 | samosiewy do 5 cm śr.
|  | KLON POSPOLITY ACER PLATANOIDES | 21,27,31,25,24,23,28,31
253 | 253 | KLON POSPOLITY ACER PLATANOIDES | 228
254 | 254 | KLON JAWOR ACER PSEUDOPLATANUS | 172
255 | 255 | KLON POSPOLITY ACER PLATANOIDES |  | 15 | samosiewy do 5 cm śr.
KLON JAWOR ACER PSEUDOPLATANUS
256 | 256 | KLON JAWOR ACER PSEUDOPLATANUS | 234
257 | 257 | KLON JAWOR ACER PSEUDOPLATANUS | 218
258 | 258 | KLON JAWOR ACER PSEUDOPLATANUS |  | 25 | samosiewy do 5 cm śr.
KLON POSPOLITY ACER PLATANOIDES
|  | KLON POSPOLITY ACER PLATANOIDES | 47,49,32,34,45,41,31
|  | KLON POSPOLITY ACER PLATANOIDES | 30,38,43
|  | KLON JAWOR ACER PSEUDOPLATANUS | 36.38
259 | 259 | KLON POSPOLITY ACER PLATANOIDES | 207
260 | 260 | KLON POSPOLITY ACER PLATANOIDES |  | 25 | samosiewy do 5 cm śr.
261 | 261 | KLON POSPOLITY ACER PLATANOIDES | 212
262 | 262 | KLON POSPOLITY ACER PLATANOIDES | 51,76,33,27,25,31
ROBINIA BIAŁA ROBINIA PSUDOACACCIA
|  | WIŚNIA POSPOLITA PRUNUS CERASUS |  | 30 | samosiewy do 5 cm śr.
KLON POSPOLITY ACER PLATANOIDES
263 | 263 | ŚLIWA DOMOWA PRUNUS DOMESTICA | 34,18,38
264 | 264 | ORZECH WŁOSKI JUGLANS REGIA | 47,33,45 |  | drzewo wielopniowe
265 | 265 | KLON POSPOLITY ACER PLATANOIDES | 152
266 | 266 | ŚLIWA DOMOWA PRUNUS DOMESTICA | 39
267 | 267 | ŚLIWA DOMOWA PRUNUS DOMESTICA
|  | WIŚNIA POSPOLITA PRUNUS CERASUS |  | 15 | samosiewy do 5 cm śr.
ROBINIA BIAŁA ROBINIA PSUDOACACCIA
268 | 268 | ROBINIA BIAŁA ROBINIA PSUDOACACCIA | 36
269 | 269 | ROBINIA BIAŁA ROBINIA PSUDOACACCIA | 46
270 | 270 | KLON POSPOLITY ACER PLATANOIDES | 37
271 | 271 | KLON POSPOLITY ACER PLATANOIDES | 31
272 | 272 | ROBINIA BIAŁA ROBINIA PSUDOACACCIA |  | 15 | samosiewy do 5 cm śr.
273 | 273 | KLON POSPOLITY ACER PLATANOIDES | 208
274 | 274 | ROBINIA BIAŁA ROBINIA PSUDOACACCIA | 156
275 | 275 | KLON POSPOLITY ACER PLATANOIDES | 39
276 | 276 | KLON POSPOLITY ACER PLATANOIDES | 43
277 | 277 | KLON POSPOLITY ACER PLATANOIDES | 41
278 | 278 | KLON JESIONOLISTNY ACER NEGUNDO | 59
279 | 279 | KLON POSPOLITY ACER PLATANOIDES | 82
280 | 280 | KLON POSPOLITY ACER PLATANOIDES | 76
281 | 281 | WIERZBA WIAZ KZ PODSZYT
WIĄZ SZYPUŁKOWY ULMUS LAEVIS
|  | KLON POSPOLITY ACER PLATANOIDES |  | 150 | samosiewy do 5 cm śr.
WIERZBA W ODM. SALIX SSP.
|  | KLON POSPOLITY ACER PLATANOIDES | 42,38,54,37,29,38,41,45
|  | ROBINIA BIAŁA ROBINIA PSUDOACACCIA | 55,24,23,37,51,24,37
|  | ROBINIA BIAŁA ROBINIA PSUDOACACCIA | 39,28,37,35,40,28
282 | 282 | ROBINIA BIAŁA ROBINIA PSUDOACACCIA
|  | KLON JESIONOLISTNY ACER NEGUNDO |  | 25 | samosiewy do 5 cm śr.
KLON POSPOLITY ACER PLATANOIDES
283 | 283 | KLON JAWOR ACER PSEUDOPLATANUS | 169
284 | 284 | KLON POSPOLITY ACER PLATANOIDES | 176
285 | 285 | KLON POSPOLITY ACER PLATANOIDES | 194
286 | 286 | ROBINIA BIAŁA ROBINIA PSUDOACACCIA
|  | ŚLIWA DOMOWA PRUNUS DOMESTICA |  | 30 | samosiewy do 5 cm śr.
KLON POSPOLITY ACER PLATANOIDES
|  | ROBINIA BIAŁA ROBINIA PSUDOACACCIA | 47,52,69,62 |  | drzewo wielopniowe
|  | ROBINIA BIAŁA ROBINIA PSUDOACACCIA | 71,33,175,39,78,39,63
|  | ROBINIA BIAŁA ROBINIA PSUDOACACCIA | 21,27,39,44,48 |  | drzewo wielopniowe
|  | KLON POSPOLITY ACER PLATANOIDES | 38,41,35
|  | JESION WYNIOSŁY FRAXINUS EXCELSIOR | 39.28 |  | drzewo wielopniowe
|  | JESION WYNIOSŁY FRAXINUS EXCELSIOR | 47,49,28 |  | drzewo wielopniowe
287 | 287 | ŚWIERK KŁUJĄCY PICEA PUNGENS | 19
288 | 288 | ŚLIWA DOMOWA PRUNUS DOMESTICA
|  | KLON POSPOLITY ACER PLATANOIDES |  | 35 | samosiewy do 5 cm śr.
ROBINIA BIAŁA ROBINIA PSUDOACACCIA
BRZOZA BRODAWKOWATA BETULA PENDULA
|  | ŚLIWA DOMOWA PRUNUS DOMESTICA | 39
|  | BRZOZA BRODAWKOWATA BETULA PENDULA | 19,38,37
|  | ROBINIA BIAŁA ROBINIA PSUDOACACCIA | 25,34,29,22
|  | KLON POSPOLITY ACER PLATANOIDES | 48
289 | 289 | LIPA SZEROKOLISTNA TILIA PLATYPHYLLOS | 147
290 | 290 | LIPA SZEROKOLISTNA TILIA PLATYPHYLLOS | 241
291 | 291 | JESION WYNIOSŁY FRAXINUS EXCELSIOR | 149
292 | 292 | JESION WYNIOSŁY FRAXINUS EXCELSIOR | 162
293 | 293 | LIPA SZEROKOLISTNA TILIA PLATYPHYLLOS | 171
294 | 294 | LIPA SZEROKOLISTNA TILIA PLATYPHYLLOS | 192
295 | 295 | LIPA SZEROKOLISTNA TILIA PLATYPHYLLOS | 279
296 | 296 | BRZOZA BRODAWKOWATA BETULA PENDULA | 54
297 | 297 | KLON POSPOLITY ACER PLATANOIDES | 172
298 | 298 | WIĄZ SZYPUŁKOWY ULMUS LAEVIS |  | 25 | samosiewy do 5 cm śr.
RÓŻA DZIKA ROSA CANINA
299 | 299 | KLON POSPOLITY ACER PLATANOIDES | 83
300 | 300 | BRZOZA BRODAWKOWATA BETULA PENDULA | 58.74 |  | drzewo wielopniowe
301 | 301 | JESION WYNIOSŁY FRAXINUS EXCELSIOR | 129
302 | 302 | JESION WYNIOSŁY FRAXINUS EXCELSIOR | 216
303 | 303 | JESION WYNIOSŁY FRAXINUS EXCELSIOR | 143
304 | 304 | JESION WYNIOSŁY FRAXINUS EXCELSIOR | 149
305 | 305 | LIPA SZEROKOLISTNA TILIA PLATYPHYLLOS | 178
306 | 306 | LIPA SZEROKOLISTNA TILIA PLATYPHYLLOS | 184
307 | 307 | KLON POSPOLITY ACER PLATANOIDES |  | 45 | samosiewy do 5 cm śr.
WIERZBA W ODM. SALIX SSP.
308 | 308 | KLON POSPOLITY ACER PLATANOIDES | 263
309 | 309 | JESION WYNIOSŁY FRAXINUS EXCELSIOR | 141
310 | 310 | BEZ CZARNY SAMBUCUS NIGRA |  | 15
311 | 311 | KLON POSPOLITY ACER PLATANOIDES | 59
312 | 312 | JESION WYNIOSŁY FRAXINUS EXCELSIOR | 51
313 | 313 | JESION WYNIOSŁY FRAXINUS EXCELSIOR | 148
314 | 314 | LIPA SZEROKOLISTNA TILIA PLATYPHYLLOS | 102
315 | 315 | KLON POSPOLITY ACER PLATANOIDES | 168
316 | 316 | KLON POSPOLITY ACER PLATANOIDES | 247
317 | 317 | LIPA SZEROKOLISTNA TILIA PLATYPHYLLOS | 178
318 | 318 | JESION WYNIOSŁY FRAXINUS EXCELSIOR | 59
319 | 319 | KLON POSPOLITY ACER PLATANOIDES |  | 12 | samosiewy do 5 cm śr.
WIERZBA W ODM. SALIX SSP.
320 | 320 | KLON POSPOLITY ACER PLATANOIDES | 146
321 | 321 | DĄB SZYPUŁKOWY QUERCUS ROBUR | 25
322 | 322 | KLON POSPOLITY ACER PLATANOIDES | 213
323 | 323 | KLON POSPOLITY ACER PLATANOIDES | 22,28,24 |  | drzewo wielopniowe
324 | 324 | KLON POSPOLITY ACER PLATANOIDES | 19,23,24 |  | drzewo wielopniowe
325 | 325 | TOPOLA KANADYJSKA POPULUS CANADENSIS | 46
326 | 326 | KLON POSPOLITY ACER PLATANOIDES | 28
327 | 327 | KLON POSPOLITY ACER PLATANOIDES | 134
328 | 328 | JESION WYNIOSŁY FRAXINUS EXCELSIOR |  | 125 | samosiewy do 5 cm śr.
KLON POSPOLITY ACER PLATANOIDES
329 | 329 | JESION WYNIOSŁY FRAXINUS EXCELSIOR | 142
330 | 330 | TOPOLA KANADYJSKA POPULUS CANADENSIS | 48
331 | 331 | TOPOLA KANADYJSKA POPULUS CANADENSIS | 29
332 | 332 | TOPOLA KANADYJSKA POPULUS CANADENSIS | 54
333 | 333 | TOPOLA KANADYJSKA POPULUS CANADENSIS | 63
334 | 334 | KLON JAWOR ACER PSEUDOPLATANUS | 72
335 | 335 | TOPOLA KANADYJSKA POPULUS CANADENSIS | 58,62,68,61 |  | drzewo wielopniowe
336 | 336 | TOPOLA KANADYJSKA POPULUS CANADENSIS | 39.29
337 | 337 | KLON JAWOR ACER PSEUDOPLATANUS | 93
338 | 338 | KLON POSPOLITY ACER PLATANOIDES | 164
339 | 339 | KLON POSPOLITY ACER PLATANOIDES | 152
340 | 340 | KLON POSPOLITY ACER PLATANOIDES |  | 25 | samosiewy do 5 cm śr.
TOPOLA KANADYJSKA POPULUS CANADENSIS
341 | 341 | TOPOLA KANADYJSKA POPULUS CANADENSIS | 39
342 | 342 | KLON POSPOLITY ACER PLATANOIDES | 138
343 | 343 | TOPOLA KANADYJSKA POPULUS CANADENSIS | 51
344 | 344 | KLON POSPOLITY ACER PLATANOIDES |  | 15 | samosiewy do 5 cm śr.
TOPOLA KANADYJSKA POPULUS CANADENSIS
345 | 345 | KLON POSPOLITY ACER PLATANOIDES | 261
346 | 346 | KLON JAWOR ACER PSEUDOPLATANUS | 152
347 | 347 | KLON POSPOLITY ACER PLATANOIDES | 263
348 | 348 | KLON POSPOLITY ACER PLATANOIDES | 194
349 | 349 | KLON POSPOLITY ACER PLATANOIDES | 159
350 | 350 | BEZ CZARNY SAMBUCUS NIGRA |  | 25
WIERZBA W ODM. SALIX SSP.
351 | 351 | LIPA SZEROKOLISTNA TILIA PLATYPHYLLOS | 231
352 | 352 | BEZ CZARNY SAMBUCUS NIGRA |  | 15
WIERZBA W ODM. SALIX SSP.
353 | 353 | TOPOLA KANADYJSKA POPULUS CANADENSIS | 119.76 |  | drzewo wielopniowe
354 | 354 | JESION WYNIOSŁY FRAXINUS EXCELSIOR | 132
355 | 355 | WIERZBA W ODM. SALIX SSP. |  | 8
KLON POSPOLITY ACER PLATANOIDES
|  | BRZOZA BRODAWKOWATA BETULA PENDULA |  | 140 | samosiewy do 5 cm śr.
LIPA SZEROKOLISTNA TILIA PLATYPHYLLOS
|  | BRZOZA BRODAWKOWATA BETULA PENDULA | 58.46
|  | LIPA SZEROKOLISTNA TILIA PLATYPHYLLOS | 59,19,21,49 |  | drzewo wielopniowe
|  | LIPA SZEROKOLISTNA TILIA PLATYPHYLLOS | 25,39,58,44 |  | drzewo wielopniowe
|  | LIPA SZEROKOLISTNA TILIA PLATYPHYLLOS | 66.72 |  | drzewo wielopniowe
|  | LIPA SZEROKOLISTNA TILIA PLATYPHYLLOS | 27,25,32,37,34,35,33
|  | LIPA SZEROKOLISTNA TILIA PLATYPHYLLOS | 54,58,57,25,26 |  | drzewo wielopniowe
|  | KLON POSPOLITY ACER PLATANOIDES | 49,39,51 |  | drzewo wielopniowe
356 | 356 | KLON JAWOR ACER PSEUDOPLATANUS | 134
357 | 357 | LIPA SZEROKOLISTNA TILIA PLATYPHYLLOS | 254
358 | 358 | LIPA SZEROKOLISTNA TILIA PLATYPHYLLOS
|  | KLON POSPOLITY ACER PLATANOIDES |  | 25 | samosiewy do 5 cm śr.
|  | KLON POSPOLITY ACER PLATANOIDES | 36,41,43
359 | 359 | LIPA SZEROKOLISTNA TILIA PLATYPHYLLOS | 167
360 | 360 | KLON POSPOLITY ACER PLATANOIDES |  | 15
361 | 361 | KLON POSPOLITY ACER PLATANOIDES | 28
362 | 362 | KLON POSPOLITY ACER PLATANOIDES | 137
363 | 363 | KLON POSPOLITY ACER PLATANOIDES | 63
364 | 364 | KLON POSPOLITY ACER PLATANOIDES
|  | TOPOLA KANADYJSKA POPULUS CANADENSIS |  | 75 | samosiewy do 5 cm śr.
GRUSZA DZIKA PYRUS PYRASTER
|  | TOPOLA KANADYJSKA POPULUS CANADENSIS | 35,54,47,44,39,51,52,38
|  | TOPOLA KANADYJSKA POPULUS CANADENSIS | 58,67,62,71
|  | KLON POSPOLITY ACER PLATANOIDES | 44,52,37,29,39
|  | GRUSZA DZIKA PYRUS PYRASTER | 33,46,34,46,43,41
365 | 365 | TOPOLA KANADYJSKA POPULUS CANADENSIS | 69
366 | 366 | TOPOLA KANADYJSKA POPULUS CANADENSIS | 61,54,36 |  | drzewo wielopniowe
367 | 367 | KLON POSPOLITY ACER PLATANOIDES | 38,49,46 |  | drzewo wielopniowe
368 | 368 | TOPOLA KANADYJSKA POPULUS CANADENSIS | 72
369 | 369 | BRZOZA BRODAWKOWATA BETULA PENDULA | 54.61 |  | drzewo wielopniowe
370 | 370 | TOPOLA KANADYJSKA POPULUS CANADENSIS | 32,29,38,51
371 | 371 | KLON POSPOLITY ACER PLATANOIDES | 142
372 | 372 | KLON POSPOLITY ACER PLATANOIDES | 91
373 | 373 | KLON POSPOLITY ACER PLATANOIDES |  | 45 | samosiewy do 5 cm śr.
GRUSZA DZIKA PYRUS PYRASTER
374 | 374 | KLON POSPOLITY ACER PLATANOIDES | 112
375 | 375 | KLON POSPOLITY ACER PLATANOIDES | 167
376 | 376 | KLON POSPOLITY ACER PLATANOIDES | 249
377 | 377 | KLON POSPOLITY ACER PLATANOIDES | 141
378 | 378 | TOPOLA KANADYJSKA POPULUS CANADENSIS
|  | BRZOZA BRODAWKOWATA BETULA PENDULA |  | 10 | samosiewy do 5 cm śr.
KLON POSPOLITY ACER PLATANOIDES
|  | TOPOLA KANADYJSKA POPULUS CANADENSIS | 38.41
|  | BRZOZA BRODAWKOWATA BETULA PENDULA | 68
379 | 379 | TOPOLA KANADYJSKA POPULUS CANADENSIS | 121
380 | 380 | DĄB SZYPUŁKOWY QUERCUS ROBUR
|  | GRUSZA DZIKA PYRUS PYRASTER |  | 25 | samosiewy do 5 cm śr.
KLON POSPOLITY ACER PLATANOIDES
381 | 381 | TOPOLA BERLIŃSKA POPULUS BEROLINENSIS | 134
382 | 382 | KLON POSPOLITY ACER PLATANOIDES
|  | TOPOLA KANADYJSKA POPULUS CANADENSIS |  | 12 | samosiewy do 5 cm śr.
GRUSZA DZIKA PYRUS PYRASTER
383 | 383 | TOPOLA KANADYJSKA POPULUS CANADENSIS | 45.53 |  | drzewo wielopniowe
384 | 384 | KLON POSPOLITY ACER PLATANOIDES | 159
385 | 385 | TOPOLA KANADYJSKA POPULUS CANADENSIS | 32
386 | 386 | KLON POSPOLITY ACER PLATANOIDES | 169
387 | 387 | KLON POSPOLITY ACER PLATANOIDES | 203
388 | 388 | BRZOZA BRODAWKOWATA BETULA PENDULA | 76.89 |  | drzewo wielopniowe
389 | 389 | BRZOZA BRODAWKOWATA BETULA PENDULA | 72,31,29
390 | 390 | BRZOZA BRODAWKOWATA BETULA PENDULA | 59
391 | 391 | KLON POSPOLITY ACER PLATANOIDES | 173
392 | 392 | KLON POSPOLITY ACER PLATANOIDES |  | 12 | samosiewy do 5 cm śr.
GRUSZA DZIKA PYRUS PYRASTER
393 | 393 | KLON POSPOLITY ACER PLATANOIDES | 207
394 | 394 | KLON POSPOLITY ACER PLATANOIDES | 147
395 | 395 | KLON POSPOLITY ACER PLATANOIDES | 131
396 | 396 | KLON POSPOLITY ACER PLATANOIDES |  | 10 | samosiewy do 5 cm śr.
GRUSZA DZIKA PYRUS PYRASTER
397 | 397 | JESION PENSYLWAŃSKI FRAXINUS PENNSYLWANICA | 123
398 | 398 | WIERZBA W ODM. SALIX SSP. |  | 5
399 | 399 | KLON POSPOLITY ACER PLATANOIDES | 142
400 | 400 | KLON POSPOLITY ACER PLATANOIDES |  | 5 | samosiewy do 5 cm śr.
GRUSZA DZIKA PYRUS PYRASTER
401 | 401 | KLON POSPOLITY ACER PLATANOIDES | 128
402 | 402 | TOPOLA KANADYJSKA POPULUS CANADENSIS | 114
403 | 403 | TOPOLA KANADYJSKA POPULUS CANADENSIS | 39.48
404 | 404 | TOPOLA KANADYJSKA POPULUS CANADENSIS | 91.47
405 | 405 | TOPOLA KANADYJSKA POPULUS CANADENSIS | 131.49
406 | 406 | KLON POSPOLITY ACER PLATANOIDES | 19,26,29,43,28,25
407 | 407 | KLON POSPOLITY ACER PLATANOIDES
|  | DĄB SZYPUŁKOWY QUERCUS ROBUR |  | 20 | samosiewy do 5 cm śr.
GRUSZA DZIKA PYRUS PYRASTER
408 | 408 | GRUSZA DZIKA PYRUS PYRASTER | 35,21,24,19 |  | drzewo wielopniowe
GRUSZA DZIKA PYRUS PYRASTER
|  | DĄB SZYPUŁKOWY QUERCUS ROBUR |  | 25 | samosiewy do 5 cm śr.
KLON POSPOLITY ACER PLATANOIDES
409 | 409 | KLON POSPOLITY ACER PLATANOIDES
|  | GRUSZA DZIKA PYRUS PYRASTER |  | 45 | samosiewy do 5 cm śr.
DĄB SZYPUŁKOWY QUERCUS ROBUR
410 | 410 | TOPOLA KANADYJSKA POPULUS CANADENSIS | 54,16,27 |  | drzewo wielopniowe
411 | 411 | DĄB CZERWONY QUERCUS RUBRA | 68
412 | 412 | JARZĄB POSPOLITY SORBUS AUCUPARIA | 19.31
413 | 413 | KLON POSPOLITY ACER PLATANOIDES | 27
414 | 414 | KLON POSPOLITY ACER PLATANOIDES | 43
415 | 415 | KLON POSPOLITY ACER PLATANOIDES | 71
416 | 416 | KLON POSPOLITY ACER PLATANOIDES | 64
417 | 417 | KLON POSPOLITY ACER PLATANOIDES | 55
418 | 418 | LIPA SZEROKOLISTNA TILIA PLATYPHYLLOS | 289
419 | 419 | KLON POSPOLITY ACER PLATANOIDES |  | 55 | samosiewy do 5 cm śr.
420 | 420 | KLON POSPOLITY ACER PLATANOIDES | 203
421 | 421 | KLON POSPOLITY ACER PLATANOIDES | 238
422 | 422 | KLON POSPOLITY ACER PLATANOIDES | 181
423 | 423 | LIPA SZEROKOLISTNA TILIA PLATYPHYLLOS | 291
424 | 424 | LIPA SZEROKOLISTNA TILIA PLATYPHYLLOS | 213
425 | 425 | DĄB CZERWONY QUERCUS RUBRA | 38
426 | 426 | LIPA SZEROKOLISTNA TILIA PLATYPHYLLOS | 303
427 | 427 | KLON POSPOLITY ACER PLATANOIDES | 169
428 | 428 | KLON POSPOLITY ACER PLATANOIDES | 176
429 | 429 | KLON POSPOLITY ACER PLATANOIDES | 223
430 | 430 | KLON POSPOLITY ACER PLATANOIDES | 217
431 | 431 | KLON POSPOLITY ACER PLATANOIDES |  | 165 | samosiewy do 5 cm śr.
LIPA SZEROKOLISTNA TILIA PLATYPHYLLOS
432 | 432 | LIPA SZEROKOLISTNA TILIA PLATYPHYLLOS | 211
433 | 433 | KLON POSPOLITY ACER PLATANOIDES |  | 35 | samosiewy do 5 cm śr.
LIPA SZEROKOLISTNA TILIA PLATYPHYLLOS
434 | 434 | KLON POSPOLITY ACER PLATANOIDES | 229
435 | 435 | LIPA SZEROKOLISTNA TILIA PLATYPHYLLOS | 329
436 | 436 | KLON POSPOLITY ACER PLATANOIDES |  | 25 | samosiewy do 5 cm śr.
LIPA SZEROKOLISTNA TILIA PLATYPHYLLOS
437 | 437 | LIPA SZEROKOLISTNA TILIA PLATYPHYLLOS | 309
438 | 438 | LIPA SZEROKOLISTNA TILIA PLATYPHYLLOS | 322
439 | 439 | KLON POSPOLITY ACER PLATANOIDES | 222
440 | 440 | KLON POSPOLITY ACER PLATANOIDES | 295
441 | 441 | KLON POSPOLITY ACER PLATANOIDES | 261
442 | 442 | KLON POSPOLITY ACER PLATANOIDES |  | 30 | samosiewy do 5 cm śr.
LIPA SZEROKOLISTNA TILIA PLATYPHYLLOS
443 | 443 | ORZECH WŁOSKI JUGLANS REGIA | 69
444 | 444 | ORZECH WŁOSKI JUGLANS REGIA |  | 3
445 | 445 | KLON POSPOLITY ACER PLATANOIDES | 215
446 | 446 | DĄB SZYPUŁKOWY QUERCUS ROBUR | 159
447 | 447 | DĄB SZYPUŁKOWY QUERCUS ROBUR | 28.31 |  | drzewo wielopniowe
448 | 448 | DĄB SZYPUŁKOWY QUERCUS ROBUR | 139
449 | 449 | KLON POSPOLITY ACER PLATANOIDES | 131
450 | 450 | KLON POSPOLITY ACER PLATANOIDES | 145
451 | 451 | KLON POSPOLITY ACER PLATANOIDES | 133
452 | 452 | JODŁA POSPOLITA ABIES ALBA | 82
453 | 453 | ŻYWOTNIK W ODM. THUJA SSP. |  | 8
454 | 454 | ŻYWOTNIK W ODM. THUJA SSP. |  | 7
455 | 455 | ŻYWOTNIK W ODM. THUJA SSP. |  | 7
456 | 456 | ŻYWOTNIK W ODM. THUJA SSP. |  | 8
457 | 457 | TAWUŁA W ODM. SPIRAEA SSP. |  | 8
|  | TRZMIELINA W ODM. EUONYMUS SSP. |  | 8
BERBERYS W ODM. BERBERIS SSP.
458 | 458 | JAŁOWIEC W ODM. JUNIPERUS SSP. |  | 6
TRZMIELINA W ODM. EUONYMUS SSP.
459 | 459 | SOSNA POSPOLITA PINUS SILVESTRIS
TRZMIELINA W ODM. EUONYMUS SSP.
|  | JAŁOWIEC W ODM. JUNIPERUS SSP. |  | 35
IRGA W ODM. COTONEASTER SSP.
HORTENSJA W ODM. HYDRANGEA SSP.
460 | 460 | JAŁOWIEC W ODM. JUNIPERUS SSP. |  | 45
461 | 461 | WIĄZ SZYPUŁKOWY ULMUS LAEVIS |  | 25 | samosiewy do 5 cm śr.
462 | 462 | ROBINIA BIAŁA ROBINIA PSUDOACACCIA | 121
463 | 463 | ROBINIA BIAŁA ROBINIA PSUDOACACCIA | 127
464 | 464 | ROBINIA BIAŁA ROBINIA PSUDOACACCIA | 135
465 | 465 | ROBINIA BIAŁA ROBINIA PSUDOACACCIA | 78.148 |  | drzewo wielopniowe
466 | 466 | ROBINIA BIAŁA ROBINIA PSUDOACACCIA | 29
467 | 467 | GRUSZA DZIKA PYRUS PYRASTER | 47,58,62
468 | 468 | ROBINIA BIAŁA ROBINIA PSUDOACACCIA | 76.148
469 | 469 | ROBINIA BIAŁA ROBINIA PSUDOACACCIA | 66
470 | 470 | ROBINIA BIAŁA ROBINIA PSUDOACACCIA | 38
471 | 471 | ROBINIA BIAŁA ROBINIA PSUDOACACCIA | 36
472 | 472 | KLON JESIONOLISTNY ACER NEGUNDO | 16,31,29,25,33,28,30 |  | drzewo wielopniowe
|  | KLON JESIONOLISTNY ACER NEGUNDO | 81.77
473 | 473 | ŚWIERK BIAŁY PICEA ABIES | 138
474 | 474 | ŚWIERK BIAŁY PICEA ABIES | 131
475 | 475 | ŚWIERK BIAŁY PICEA ABIES | 96
476 | 476 | ŻYWOTNIK W ODM. THUJA SSP. |  | 8
477 | 477 | JAŁOWIEC W ODM. JUNIPERUS SSP. |  | 12
478 | 478 | JAŁOWIEC W ODM. JUNIPERUS SSP. | 16,19,18 |  | drzewo wielopniowe
479 | 479 | ŻYWOTNIK W ODM. THUJA SSP. | 43,35,39 |  | drzewo wielopniowe
480 | 480 | ŻYWOTNIK W ODM. THUJA SSP. |  | 7
481 | 481 | CYPRYSIK W ODM. CHAMAECYPARIS SSP. | 17,19,16,17,45,15,15,
|  | CYPRYSIK W ODM. CHAMAECYPARIS SSP. | 43,25,24,18,15,41
482 | 482 | KLON JESIONOLISTNY ACER NEGUNDO |  | 45
483 | 483 | SOSNA CZARNA PINUS NIGRA | 36
|  | ŚNIEGULICZKA W OD. SYMPHORICARPOS SSP. |  | 8
|  | SOSNA CZARNA PINUS NIGRA | 46
|  | BUKSZPAN W ODM. BUXUS SSP. |  | 1
|  | KARAGANA SYBERYJSKA CARAGANA ARBORESCENS |  | 3
484 | 484 | SOSNA POSPOLITA PINUS SILVESTRIS | 28
|  | SOSNA CZARNA PINUS NIGRA | 17
|  | FORSYCJA W ODM. FORSYTHIA SSP. |  | 3
|  | JAŁOWIEC W ODM. JUNIPERUS SSP. |  | 3
|  | RÓŻA DZIKA ROSA CANINA |  | 25
|  | KARAGANA SYBERYJSKA CARAGANA ARBORESCENS | 19,11,17
|  | KARAGANA SYBERYJSKA CARAGANA ARBORESCENS | 18,21,23
|  | BEZ LILAK SYRINGA VULGARIS | 46,32,23,29,37 | 3
|  | SOSNA POSPOLITA PINUS SILVESTRIS | 30
|  | SOSNA POSPOLITA PINUS SILVESTRIS | 32
|  | SOSNA POSPOLITA PINUS SILVESTRIS | 27
|  | SOSNA POSPOLITA PINUS SILVESTRIS | 37
|  | FORSYCJA W ODM. FORSYTHIA SSP. |  | 2
|  | FORSYCJA W ODM. FORSYTHIA SSP. |  | 5
SOSNY CZARNE NAROŻNIK I ŻYWOTNIK
|  | WICIOKRZEW POMORSKI LONICERA PERICLYMENUM |  | 5
|  | RÓŻA DZIKA ROSA CANINA |  | 3

## 4.2 wycinka
4.2. ZESTAWIENIE DRZEW I KRZEWÓW DO WYCINKI
Lp. | Nr stanowiska | Gatunek | Obwód [cm] (na wys.130 cm) | Powierzchnia [m2] | Uwagi |  |  | do10 | 10-15 | 16-25 | 26-35 | 36-45 | 46-55 | 56-65 | 66-75 | 76-85 | 86-95 | spr
1 | 1 | KLON POSPOLITY ACER PLATANOIDES | 136 |  |  | 136 | 43 | 0 | 0 | 0 | 0 | 1 | 0 | 0 | 0 | 0 | 0 | 1
2 | 2 | JESION WYNIOSŁY FRAXINUS EXCELSIOR | 112 |  |  | 112 | 36 | 0 | 0 | 0 | 0 | 1 | 0 | 0 | 0 | 0 | 0 | 1
3 | 3 | JESION WYNIOSŁY FRAXINUS EXCELSIOR | 141 |  |  | 141 | 45 | 0 | 0 | 0 | 0 | 1 | 0 | 0 | 0 | 0 | 0 | 1
4 | 4 | JESION WYNIOSŁY FRAXINUS EXCELSIOR | 138 |  |  | 138 | 44 | 0 | 0 | 0 | 0 | 1 | 0 | 0 | 0 | 0 | 0 | 1
5 | 5 | TOPOLA SZARA POPULUS CANESCENS | 148 |  |  | 148 | 47 | 0 | 0 | 0 | 0 | 0 | 1 | 0 | 0 | 0 | 0 | 1
6 | 6 | WIERZBA SZARA SALIX CINEREA |  |  |  | 44 | 14 | 0 | 1 | 0 | 0 | 0 | 0 | 0 | 0 | 0 | 0 | 1
|  | KLON POSPOLITY ACER PLATANOIDES |  | 250 | samosiewy do 5 cm śr. | 58 | 18 | 0 | 0 | 1 | 0 | 0 | 0 | 0 | 0 | 0 | 0 | 1
|  | JESION WYNIOSŁY FRAXINUS EXCELSIOR |  |  |  | 41 | 13 | 0 | 1 | 0 | 0 | 0 | 0 | 0 | 0 | 0 | 0 | 1
|  | BRZOZA BRODAWKOWATA BETULA PENDULA |  |  |  | 175 | 56 | 0 | 0 | 0 | 0 | 0 | 0 | 1 | 0 | 0 | 0 | 1
7 | 7 | JESION WYNIOSŁY FRAXINUS EXCELSIOR |  | 35 | samosiewy do 5 cm śr. | 68 | 22 | 0 | 0 | 1 | 0 | 0 | 0 | 0 | 0 | 0 | 0 | 1
8 | 8 | BRZOZA BRODAWKOWATA BETULA PENDULA | 44 |  |  | 38 | 12 | 0 | 1 | 0 | 0 | 0 | 0 | 0 | 0 | 0 | 0 | 1
9 | 9 | SOSNA POSPOLITA PINUS SILVESTRIS | 58 |  |  | 162 | 52 | 0 | 0 | 0 | 0 | 0 | 1 | 0 | 0 | 0 | 0 | 1
10 | 10 | KLON POSPOLITY ACER PLATANOIDES | 41 |  |  | 49 | 16 | 0 | 0 | 1 | 0 | 0 | 0 | 0 | 0 | 0 | 0 | 1
11 | 11 | KLON POSPOLITY ACER PLATANOIDES |  | 15 | samosiewy do 5 cm śr. | 47 | 15 | 0 | 1 | 0 | 0 | 0 | 0 | 0 | 0 | 0 | 0 | 1
12 | 12 | LIPA SZEROKOLISTNA TILIA PLATYPHYLLOS | 175 |  |  | 38 | 12 | 0 | 1 | 0 | 0 | 0 | 0 | 0 | 0 | 0 | 0 | 1
13 | 13 | BRZOZA BRODAWKOWATA BETULA PENDULA | 68 |  |  | 34 | 11 | 0 | 1 | 0 | 0 | 0 | 0 | 0 | 0 | 0 | 0 | 1
14 | 14 | SOSNA POSPOLITA PINUS SILVESTRIS | 38 |  |  | 41 | 13 | 0 | 1 | 0 | 0 | 0 | 0 | 0 | 0 | 0 | 0 | 1
15 | 15 | KLON POSPOLITY ACER PLATANOIDES | 162 |  |  | 21 | 7 | 1 | 0 | 0 | 0 | 0 | 0 | 0 | 0 | 0 | 0 | 1
|  | BRZOZA BRODAWKOWATA BETULA PENDULA | 49 |  |  | 24 | 8 | 1 | 0 | 0 | 0 | 0 | 0 | 0 | 0 | 0 | 0 | 1
16 | 16 | DĄB SZYPUŁKOWY QUERCUS ROBUR | 47 |  |  | 23 | 7 | 1 | 0 | 0 | 0 | 0 | 0 | 0 | 0 | 0 | 0 | 1
|  | KLON POSPOLITY ACER PLATANOIDES |  | 5 | samosiewy do 5 cm śr. | 22 | 7 | 1 | 0 | 0 | 0 | 0 | 0 | 0 | 0 | 0 | 0 | 1
17 | 20 | KLON POSPOLITY ACER PLATANOIDES | 38,34,41 |  |  | 21 | 7 | 1 | 0 | 0 | 0 | 0 | 0 | 0 | 0 | 0 | 0 | 1
18 | 21 | KLON POSPOLITY ACER PLATANOIDES | 21,24,23,22,21,27,25 |  |  | 27 | 9 | 1 | 0 | 0 | 0 | 0 | 0 | 0 | 0 | 0 | 0 | 1
|  | KLON POSPOLITY ACER PLATANOIDES | 27,49,21,34,51,48,46, |  |  | 25 | 8 | 1 | 0 | 0 | 0 | 0 | 0 | 0 | 0 | 0 | 0 | 1
|  | KLON POSPOLITY ACER PLATANOIDES | 33.45 |  |  | 27 | 9 | 1 | 0 | 0 | 0 | 0 | 0 | 0 | 0 | 0 | 0 | 1
|  | OLCHA SZARA ALNUS GLUTINOSA | 46,38,52,51,57,59,47, |  |  | 49 | 16 | 0 | 0 | 1 | 0 | 0 | 0 | 0 | 0 | 0 | 0 | 1
|  | OLCHA SZARA ALNUS GLUTINOSA | 45.52 |  |  | 21 | 7 | 1 | 0 | 0 | 0 | 0 | 0 | 0 | 0 | 0 | 0 | 1
19 | 22 | OLCHA SZARA ALNUS GLUTINOSA | 42,48,53 |  |  | 34 | 11 | 0 | 1 | 0 | 0 | 0 | 0 | 0 | 0 | 0 | 0 | 1
20 | 24 | OLCHA SZARA ALNUS GLUTINOSA | 35,32,39,42,55,63 |  |  | 51 | 16 | 0 | 0 | 1 | 0 | 0 | 0 | 0 | 0 | 0 | 0 | 1
21 | 25 | KLON POSPOLITY ACER PLATANOIDES | 135 |  |  | 48 | 15 | 0 | 1 | 0 | 0 | 0 | 0 | 0 | 0 | 0 | 0 | 1
22 | 27 | KLON POSPOLITY ACER PLATANOIDES | 162 |  |  | 46 | 15 | 0 | 1 | 0 | 0 | 0 | 0 | 0 | 0 | 0 | 0 | 1
23 | 28 | KLON POSPOLITY ACER PLATANOIDES |  | 15 | samosiewy do 5 cm śr. | 33 | 11 | 0 | 1 | 0 | 0 | 0 | 0 | 0 | 0 | 0 | 0 | 1
24 | 29 | KLON POSPOLITY ACER PLATANOIDES |  | 45 | samosiewy do 5 cm śr. | 45 | 14 | 0 | 1 | 0 | 0 | 0 | 0 | 0 | 0 | 0 | 0 | 1
25 | 30 | BRZOZA BRODAWKOWATA BETULA PENDULA | 69 |  |  | 46 | 15 | 0 | 1 | 0 | 0 | 0 | 0 | 0 | 0 | 0 | 0 | 1
26 | 33 | DĄB SZYPUŁKOWY QUERCUS ROBUR | 154 |  |  | 38 | 12 | 0 | 1 | 0 | 0 | 0 | 0 | 0 | 0 | 0 | 0 | 1
27 | 34 | BRZOZA BRODAWKOWATA BETULA PENDULA | 123 |  |  | 52 | 17 | 0 | 0 | 1 | 0 | 0 | 0 | 0 | 0 | 0 | 0 | 1
28 | 35 | ROBINIA BIAŁA ROBINIA PSUDOACACCIA | 57 |  |  | 51 | 16 | 0 | 0 | 1 | 0 | 0 | 0 | 0 | 0 | 0 | 0 | 1
29 | 36 | TOPOLA SZARA POPULUS CANESCENS |  | 20 | samosiewy do 5 cm śr. | 57 | 18 | 0 | 0 | 1 | 0 | 0 | 0 | 0 | 0 | 0 | 0 | 1
30 | 37 | TOPOLA SZARA POPULUS CANESCENS |  | 15 | samosiewy do 5 cm śr. | 59 | 19 | 0 | 0 | 1 | 0 | 0 | 0 | 0 | 0 | 0 | 0 | 1
|  | KLON POSPOLITY ACER PLATANOIDES |  |  |  | 47 | 15 | 0 | 1 | 0 | 0 | 0 | 0 | 0 | 0 | 0 | 0 | 1
31 | 40 | BRZOZA BRODAWKOWATA BETULA PENDULA | 101 |  |  | 45 | 14 | 0 | 1 | 0 | 0 | 0 | 0 | 0 | 0 | 0 | 0 | 1
32 | 41 | WIERZBA SZARA SALIX CINEREA | 68 |  |  | 52 | 17 | 0 | 0 | 1 | 0 | 0 | 0 | 0 | 0 | 0 | 0 | 1
33 | 42 | WIERZBA SZARA SALIX CINEREA | 56.64 |  | drzewo wielopniowe | 42 | 13 | 0 | 1 | 0 | 0 | 0 | 0 | 0 | 0 | 0 | 0 | 1
34 | 43 | KLON POSPOLITY ACER PLATANOIDES |  | 25 | samosiewy do 5 cm śr. | 48 | 15 | 0 | 1 | 0 | 0 | 0 | 0 | 0 | 0 | 0 | 0 | 1
|  | BRZOZA BRODAWKOWATA BETULA PENDULA |  |  |  | 53 | 17 | 0 | 0 | 1 | 0 | 0 | 0 | 0 | 0 | 0 | 0 | 1
35 | 44 | KLON JAWOR ACER PSEUDOPLATANUS | 35.39 |  |  | 35 | 11 | 0 | 1 | 0 | 0 | 0 | 0 | 0 | 0 | 0 | 0 | 1
36 | 45 | SOSNA POSPOLITA PINUS SILVESTRIS | 136 |  |  | 32 | 10 | 1 | 0 | 0 | 0 | 0 | 0 | 0 | 0 | 0 | 0 | 1
37 | 47 | BRZOZA BRODAWKOWATA BETULA PENDULA | 109 |  |  | 39 | 12 | 0 | 1 | 0 | 0 | 0 | 0 | 0 | 0 | 0 | 0 | 1
38 | 51 | WIERZBA W ODM. SALIX SSP. |  | 10 |  | 42 | 13 | 0 | 1 | 0 | 0 | 0 | 0 | 0 | 0 | 0 | 0 | 1
39 | 52 | KLON POSPOLITY ACER PLATANOIDES | 58.51 |  | drzewo wielopniowe | 55 | 18 | 0 | 0 | 1 | 0 | 0 | 0 | 0 | 0 | 0 | 0 | 1
40 | 53 | WIERZBA W ODM. SALIX SSP. | 31,49,38,40,41 |  |  | 63 | 20 | 0 | 0 | 1 | 0 | 0 | 0 | 0 | 0 | 0 | 0 | 1
41 | 54 | TOPOLA SZARA POPULUS CANESCENS | 43 |  |  | 135 | 43 | 0 | 0 | 0 | 0 | 1 | 0 | 0 | 0 | 0 | 0 | 1
42 | 56 | KLON POSPOLITY ACER PLATANOIDES | 51 |  |  | 162 | 52 | 0 | 0 | 0 | 0 | 0 | 1 | 0 | 0 | 0 | 0 | 1
43 | 59 | KLON POSPOLITY ACER PLATANOIDES | 35 |  |  | 69 | 22 | 0 | 0 | 1 | 0 | 0 | 0 | 0 | 0 | 0 | 0 | 1
44 | 60 | JABŁOŃ DOMOWA MALUS DOMESTICA | 47 |  |  | 154 | 49 | 0 | 0 | 0 | 0 | 0 | 1 | 0 | 0 | 0 | 0 | 1
45 | 61 | DĄB SZYPUŁKOWY QUERCUS ROBUR | 59 |  |  | 123 | 39 | 0 | 0 | 0 | 0 | 1 | 0 | 0 | 0 | 0 | 0 | 1
46 | 62 | KLON POSPOLITY ACER PLATANOIDES | 25,31,29 |  |  | 57 | 18 | 0 | 0 | 1 | 0 | 0 | 0 | 0 | 0 | 0 | 0 | 1
|  | WIERZBA W ODM. SALIX SSP. | 27 |  |  | 101 | 32 | 0 | 0 | 0 | 1 | 0 | 0 | 0 | 0 | 0 | 0 | 1
47 | 63 | KLON POSPOLITY ACER PLATANOIDES | 109 |  |  | 68 | 22 | 0 | 0 | 1 | 0 | 0 | 0 | 0 | 0 | 0 | 0 | 1
48 | 64 | ORZECH WŁOSKI JUGLANS REGIA | 37 |  |  | 56 | 18 | 0 | 0 | 1 | 0 | 0 | 0 | 0 | 0 | 0 | 0 | 1
49 | 65 | ORZECH WŁOSKI JUGLANS REGIA | 35 |  |  | 64 | 20 | 0 | 0 | 1 | 0 | 0 | 0 | 0 | 0 | 0 | 0 | 1
50 | 67 | KLON POSPOLITY ACER PLATANOIDES | 31.54 |  |  | 35 | 11 | 0 | 1 | 0 | 0 | 0 | 0 | 0 | 0 | 0 | 0 | 1
51 | 68 | KLON POSPOLITY ACER PLATANOIDES | 23,24,29,32 |  |  | 39 | 12 | 0 | 1 | 0 | 0 | 0 | 0 | 0 | 0 | 0 | 0 | 1
52 | 69 | SOSNA POSPOLITA PINUS SILVESTRIS | 168 |  |  | 136 | 43 | 0 | 0 | 0 | 0 | 1 | 0 | 0 | 0 | 0 | 0 | 1
53 | 70 | KLON POSPOLITY ACER PLATANOIDES | 32,48,37,41,40,45,44 |  |  | 109 | 35 | 0 | 0 | 0 | 1 | 0 | 0 | 0 | 0 | 0 | 0 | 1
|  | KLON POSPOLITY ACER PLATANOIDES | 39,41,45 |  |  | 58 | 18 | 0 | 0 | 1 | 0 | 0 | 0 | 0 | 0 | 0 | 0 | 1
|  | KLON POSPOLITY ACER PLATANOIDES |  | 10 | samosiewy do 5 cm śr. | 51 | 16 | 0 | 0 | 1 | 0 | 0 | 0 | 0 | 0 | 0 | 0 | 1
54 | 72 | KLON POSPOLITY ACER PLATANOIDES | 39 |  |  | 31 | 10 | 1 | 0 | 0 | 0 | 0 | 0 | 0 | 0 | 0 | 0 | 1
55 | 73 | WIERZBA W ODM. SALIX SSP. |  | 45 | samosiewy do 5 cm śr. | 49 | 16 | 0 | 0 | 1 | 0 | 0 | 0 | 0 | 0 | 0 | 0 | 1
|  | KLON POSPOLITY ACER PLATANOIDES |  |  |  | 38 | 12 | 0 | 1 | 0 | 0 | 0 | 0 | 0 | 0 | 0 | 0 | 1
56 | 75 | WIERZBA SZARA SALIX CINEREA | 81 |  |  | 40 | 13 | 0 | 1 | 0 | 0 | 0 | 0 | 0 | 0 | 0 | 0 | 1
57 | 76 | KLON POSPOLITY ACER PLATANOIDES | 179 |  |  | 41 | 13 | 0 | 1 | 0 | 0 | 0 | 0 | 0 | 0 | 0 | 0 | 1
58 | 77 | KLON POSPOLITY ACER PLATANOIDES |  |  | samosiewy do 5 cm śr. | 43 | 14 | 0 | 1 | 0 | 0 | 0 | 0 | 0 | 0 | 0 | 0 | 1
|  | RÓŻA DZIKA ROSA CANINA |  | 85 |  | 51 | 16 | 0 | 0 | 1 | 0 | 0 | 0 | 0 | 0 | 0 | 0 | 1
|  | WIERZBA W ODM. SALIX SSP. |  |  |  | 35 | 11 | 0 | 1 | 0 | 0 | 0 | 0 | 0 | 0 | 0 | 0 | 1
59 | 78 | WIERZBA SZARA SALIX CINEREA | 79 |  |  | 47 | 15 | 0 | 1 | 0 | 0 | 0 | 0 | 0 | 0 | 0 | 0 | 1
60 | 79 | ORZECH WŁOSKI JUGLANS REGIA | 47 |  |  | 59 | 19 | 0 | 0 | 1 | 0 | 0 | 0 | 0 | 0 | 0 | 0 | 1
61 | 80 | ORZECH WŁOSKI JUGLANS REGIA | 32 |  |  | 25 | 8 | 1 | 0 | 0 | 0 | 0 | 0 | 0 | 0 | 0 | 0 | 1
62 | 81 | KLON POSPOLITY ACER PLATANOIDES |  | 5 |  | 31 | 10 | 1 | 0 | 0 | 0 | 0 | 0 | 0 | 0 | 0 | 0 | 1
63 | 82 | KLON POSPOLITY ACER PLATANOIDES | 76 |  |  | 29 | 9 | 1 | 0 | 0 | 0 | 0 | 0 | 0 | 0 | 0 | 0 | 1
64 | 83 | JABŁOŃ DOMOWA MALUS DOMESTICA | 58.24 |  | drzewo wielopniowe | 27 | 9 | 1 | 0 | 0 | 0 | 0 | 0 | 0 | 0 | 0 | 0 | 1
65 | 86 | LIPA SZEROKOLISTNA TILIA PLATYPHYLLOS | 101.128 |  | drzewo wielopniowe | 109 | 35 | 0 | 0 | 0 | 1 | 0 | 0 | 0 | 0 | 0 | 0 | 1
66 | 87 | DĄB SZYPUŁKOWY QUERCUS ROBUR | 49 |  |  | 37 | 12 | 0 | 1 | 0 | 0 | 0 | 0 | 0 | 0 | 0 | 0 | 1
67 | 88 | TOPOLA SZARA POPULUS CANESCENS | 112 |  |  | 35 | 11 | 0 | 1 | 0 | 0 | 0 | 0 | 0 | 0 | 0 | 0 | 1
68 | 90 | BEZ CZARNY SAMBUCUS NIGRA |  | 75 |  | 31 | 10 | 1 | 0 | 0 | 0 | 0 | 0 | 0 | 0 | 0 | 0 | 1
|  | ROBINIA BIAŁA ROBINIA PSUDOACACCIA |  |  | samosiewy do 5 cm śr. | 54 | 17 | 0 | 0 | 1 | 0 | 0 | 0 | 0 | 0 | 0 | 0 | 1
|  | LIPA SZEROKOLISTNA TILIA PLATYPHYLLOS |  |  |  | 23 | 7 | 1 | 0 | 0 | 0 | 0 | 0 | 0 | 0 | 0 | 0 | 1
69 | 91 | LIPA SZEROKOLISTNA TILIA PLATYPHYLLOS |  | 35 | samosiewy do 5 cm śr. | 24 | 8 | 1 | 0 | 0 | 0 | 0 | 0 | 0 | 0 | 0 | 0 | 1
|  | BEZ LILAK SYRINGA VULGARIS |  |  |  | 29 | 9 | 1 | 0 | 0 | 0 | 0 | 0 | 0 | 0 | 0 | 0 | 1
70 | 92 | GRUSZA DZIKA PYRUS PYRASTER | 118 |  |  | 32 | 10 | 1 | 0 | 0 | 0 | 0 | 0 | 0 | 0 | 0 | 0 | 1
71 | 93 | LIPA SZEROKOLISTNA TILIA PLATYPHYLLOS | 189 |  |  | 168 | 53 | 0 | 0 | 0 | 0 | 0 | 1 | 0 | 0 | 0 | 0 | 1
72 | 95 | JAŚMINOWIEC W ODM. PHILADELPHUS SSP. |  | 2 |  | 32 | 10 | 1 | 0 | 0 | 0 | 0 | 0 | 0 | 0 | 0 | 0 | 1
73 | 96 | LIPA SZEROKOLISTNA TILIA PLATYPHYLLOS | 31,52,47,45,32,39,44
|  | LIPA SZEROKOLISTNA TILIA PLATYPHYLLOS | 51,40,38,37
74 | 97 | MODRZEW EUROPEJSKI LARIX DECIDUA | 59
75 | 98 | LIPA SZEROKOLISTNA TILIA PLATYPHYLLOS | 47,32,48,51,32,
|  | LIPA SZEROKOLISTNA TILIA PLATYPHYLLOS | 33,49,51,57,55
76 | 107 | BEZ LILAK SYRINGA VULGARIS |  | 10 |  | 48 | 15 | 0 | 1 | 0 | 0 | 0 | 0 | 0 | 0 | 0 | 0 | 1
77 | 110 | LIPA SZEROKOLISTNA TILIA PLATYPHYLLOS | 179 |  |  | 37 | 12 | 0 | 1 | 0 | 0 | 0 | 0 | 0 | 0 | 0 | 0 | 1
78 | 111 | LIPA SZEROKOLISTNA TILIA PLATYPHYLLOS | 58 |  |  | 41 | 13 | 0 | 1 | 0 | 0 | 0 | 0 | 0 | 0 | 0 | 0 | 1
79 | 112 | LIPA SZEROKOLISTNA TILIA PLATYPHYLLOS | 141 |  |  | 40 | 13 | 0 | 1 | 0 | 0 | 0 | 0 | 0 | 0 | 0 | 0 | 1
80 | 113 | LIPA SZEROKOLISTNA TILIA PLATYPHYLLOS | 139 |  |  | 45 | 14 | 0 | 1 | 0 | 0 | 0 | 0 | 0 | 0 | 0 | 0 | 1
81 | 114 | LIPA SZEROKOLISTNA TILIA PLATYPHYLLOS | 129 |  |  | 44 | 14 | 0 | 1 | 0 | 0 | 0 | 0 | 0 | 0 | 0 | 0 | 1
82 | 115 | LIPA SZEROKOLISTNA TILIA PLATYPHYLLOS | 113 |  |  | 39 | 12 | 0 | 1 | 0 | 0 | 0 | 0 | 0 | 0 | 0 | 0 | 1
83 | 116 | LIPA SZEROKOLISTNA TILIA PLATYPHYLLOS | 191.97 |  | drzewo wielopniowe | 41 | 13 | 0 | 1 | 0 | 0 | 0 | 0 | 0 | 0 | 0 | 0 | 1
84 | 117 | LIPA SZEROKOLISTNA TILIA PLATYPHYLLOS | 138 |  |  | 45 | 14 | 0 | 1 | 0 | 0 | 0 | 0 | 0 | 0 | 0 | 0 | 1
85 | 118 | LIPA SZEROKOLISTNA TILIA PLATYPHYLLOS | 119 |  |  | 39 | 12 | 0 | 1 | 0 | 0 | 0 | 0 | 0 | 0 | 0 | 0 | 1
86 | 120 | LIPA SZEROKOLISTNA TILIA PLATYPHYLLOS | 128 |  |  | 81 | 26 | 0 | 0 | 0 | 1 | 0 | 0 | 0 | 0 | 0 | 0 | 1
87 | 121 | ROBINIA BIAŁA ROBINIA PSUDOACACCIA | 141 |  |  | 179 | 57 | 0 | 0 | 0 | 0 | 0 | 0 | 1 | 0 | 0 | 0 | 1
88 | 122 | LIPA SZEROKOLISTNA TILIA PLATYPHYLLOS | 108 |  |  | 79 | 25 | 0 | 0 | 1 | 0 | 0 | 0 | 0 | 0 | 0 | 0 | 1
89 | 123 | KASZTANOWIEC BIAŁY AESCULUS HIPPOCASTANUM | 138 |  |  | 47 | 15 | 0 | 1 | 0 | 0 | 0 | 0 | 0 | 0 | 0 | 0 | 1
90 | 124 | LIPA SZEROKOLISTNA TILIA PLATYPHYLLOS | 148 |  |  | 32 | 10 | 1 | 0 | 0 | 0 | 0 | 0 | 0 | 0 | 0 | 0 | 1
91 | 125 | KASZTANOWIEC BIAŁY AESCULUS HIPPOCASTANUM | 107 |  |  | 76 | 24 | 0 | 0 | 1 | 0 | 0 | 0 | 0 | 0 | 0 | 0 | 1
92 | 126 | LIPA SZEROKOLISTNA TILIA PLATYPHYLLOS | 135 |  |  | 58 | 18 | 0 | 0 | 1 | 0 | 0 | 0 | 0 | 0 | 0 | 0 | 1
93 | 129 | LIPA SZEROKOLISTNA TILIA PLATYPHYLLOS | 119 |  |  | 24 | 8 | 1 | 0 | 0 | 0 | 0 | 0 | 0 | 0 | 0 | 0 | 1
94 | 130 | ROBINIA BIAŁA ROBINIA PSUDOACACCIA | 54 |  |  | 101 | 32 | 0 | 0 | 0 | 1 | 0 | 0 | 0 | 0 | 0 | 0 | 1
95 | 132 | ROBINIA BIAŁA ROBINIA PSUDOACACCIA | 68 |  |  | 128 | 41 | 0 | 0 | 0 | 0 | 1 | 0 | 0 | 0 | 0 | 0 | 1
96 | 133 | ROBINIA BIAŁA ROBINIA PSUDOACACCIA | 133 |  |  | 49 | 16 | 0 | 0 | 1 | 0 | 0 | 0 | 0 | 0 | 0 | 0 | 1
97 | 134 | ROBINIA BIAŁA ROBINIA PSUDOACACCIA |  | 15 | samosiewy do 5 cm śr. | 112 | 36 | 0 | 0 | 0 | 0 | 1 | 0 | 0 | 0 | 0 | 0 | 1
98 | 135 | LIPA SZEROKOLISTNA TILIA PLATYPHYLLOS | 73.91 |  | drzewo wielopniowe | 118 | 38 | 0 | 0 | 0 | 0 | 1 | 0 | 0 | 0 | 0 | 0 | 1
99 | 136 | LIPA SZEROKOLISTNA TILIA PLATYPHYLLOS | 93 |  |  | 189 | 60 | 0 | 0 | 0 | 0 | 0 | 0 | 1 | 0 | 0 | 0 | 1
100 | 137 | LIPA SZEROKOLISTNA TILIA PLATYPHYLLOS | 94 |  |  | 179 | 57 | 0 | 0 | 0 | 0 | 0 | 0 | 1 | 0 | 0 | 0 | 1
101 | 138 | LIPA SZEROKOLISTNA TILIA PLATYPHYLLOS | 105 |  |  | 58 | 18 | 0 | 0 | 1 | 0 | 0 | 0 | 0 | 0 | 0 | 0 | 1
102 | 139 | LIPA SZEROKOLISTNA TILIA PLATYPHYLLOS | 98 |  |  | 141 | 45 | 0 | 0 | 0 | 0 | 1 | 0 | 0 | 0 | 0 | 0 | 1
103 | 140 | ROBINIA BIAŁA ROBINIA PSUDOACACCIA | 129 |  | drzewo obumarłe | 139 | 44 | 0 | 0 | 0 | 0 | 1 | 0 | 0 | 0 | 0 | 0 | 1
104 | 141 | ŚLIWA DOMOWA PRUNUS DOMESTICA | 59 |  |  | 129 | 41 | 0 | 0 | 0 | 0 | 1 | 0 | 0 | 0 | 0 | 0 | 1
105 | 142 | ŚLIWA DOMOWA PRUNUS DOMESTICA |  | 5 | samosiewy do 5 cm śr. | 113 | 36 | 0 | 0 | 0 | 0 | 1 | 0 | 0 | 0 | 0 | 0 | 1
106 | 143 | ŚLIWA DOMOWA PRUNUS DOMESTICA | 19,28,26 |  |  | 191 | 61 | 0 | 0 | 0 | 0 | 0 | 0 | 1 | 0 | 0 | 0 | 1
107 | 144 | LIPA SZEROKOLISTNA TILIA PLATYPHYLLOS | 135 |  |  | 97 | 31 | 0 | 0 | 0 | 1 | 0 | 0 | 0 | 0 | 0 | 0 | 1
108 | 145 | LIPA SZEROKOLISTNA TILIA PLATYPHYLLOS | 119 |  |  | 138 | 44 | 0 | 0 | 0 | 0 | 1 | 0 | 0 | 0 | 0 | 0 | 1
109 | 146 | LIPA SZEROKOLISTNA TILIA PLATYPHYLLOS | 123 |  |  | 119 | 38 | 0 | 0 | 0 | 0 | 1 | 0 | 0 | 0 | 0 | 0 | 1
110 | 147 | LIPA SZEROKOLISTNA TILIA PLATYPHYLLOS | 111 |  |  | 128 | 41 | 0 | 0 | 0 | 0 | 1 | 0 | 0 | 0 | 0 | 0 | 1
111 | 148 | LIPA SZEROKOLISTNA TILIA PLATYPHYLLOS | 115 |  |  | 141 | 45 | 0 | 0 | 0 | 0 | 1 | 0 | 0 | 0 | 0 | 0 | 1
112 | 149 | LIPA SZEROKOLISTNA TILIA PLATYPHYLLOS | 103 |  |  | 108 | 34 | 0 | 0 | 0 | 1 | 0 | 0 | 0 | 0 | 0 | 0 | 1
113 | 150 | LIPA SZEROKOLISTNA TILIA PLATYPHYLLOS | 154 |  |  | 138 | 44 | 0 | 0 | 0 | 0 | 1 | 0 | 0 | 0 | 0 | 0 | 1
114 | 151 | LIPA SZEROKOLISTNA TILIA PLATYPHYLLOS | 126 |  |  | 148 | 47 | 0 | 0 | 0 | 0 | 0 | 1 | 0 | 0 | 0 | 0 | 1
115 | 152 | LIPA SZEROKOLISTNA TILIA PLATYPHYLLOS | 79 |  |  | 107 | 34 | 0 | 0 | 0 | 1 | 0 | 0 | 0 | 0 | 0 | 0 | 1
116 | 153 | LIPA SZEROKOLISTNA TILIA PLATYPHYLLOS | 68 |  |  | 135 | 43 | 0 | 0 | 0 | 0 | 1 | 0 | 0 | 0 | 0 | 0 | 1
117 | 154 | LIPA SZEROKOLISTNA TILIA PLATYPHYLLOS | 78 |  |  | 119 | 38 | 0 | 0 | 0 | 0 | 1 | 0 | 0 | 0 | 0 | 0 | 1
118 | 156 | LIPA SZEROKOLISTNA TILIA PLATYPHYLLOS | 153 |  |  | 54 | 17 | 0 | 0 | 1 | 0 | 0 | 0 | 0 | 0 | 0 | 0 | 1
119 | 157 | ROBINIA BIAŁA ROBINIA PSUDOACACCIA | 126 |  |  | 68 | 22 | 0 | 0 | 1 | 0 | 0 | 0 | 0 | 0 | 0 | 0 | 1
120 | 158 | LIPA SZEROKOLISTNA TILIA PLATYPHYLLOS | 102 |  |  | 133 | 42 | 0 | 0 | 0 | 0 | 1 | 0 | 0 | 0 | 0 | 0 | 1
121 | 159 | ROBINIA BIAŁA ROBINIA PSUDOACACCIA | 98 |  |  | 73 | 23 | 0 | 0 | 1 | 0 | 0 | 0 | 0 | 0 | 0 | 0 | 1
122 | 160 | ROBINIA BIAŁA ROBINIA PSUDOACACCIA | 106 |  |  | 91 | 29 | 0 | 0 | 0 | 1 | 0 | 0 | 0 | 0 | 0 | 0 | 1
123 | 161 | LIPA SZEROKOLISTNA TILIA PLATYPHYLLOS | 121.109 |  | drzewo wielopniowe | 93 | 30 | 0 | 0 | 0 | 1 | 0 | 0 | 0 | 0 | 0 | 0 | 1
124 | 162 | KLON POSPOLITY ACER PLATANOIDES |  | 5 | samosiewy do 5 cm śr. | 94 | 30 | 0 | 0 | 0 | 1 | 0 | 0 | 0 | 0 | 0 | 0 | 1
|  | BEZ LILAK SYRINGA VULGARIS |  |  |  | 105 | 33 | 0 | 0 | 0 | 1 | 0 | 0 | 0 | 0 | 0 | 0 | 1
125 | 163 | BRZOZA BRODAWKOWATA BETULA PENDULA | 23,34,29,35,31,41,38 |  |  | 98 | 31 | 0 | 0 | 0 | 1 | 0 | 0 | 0 | 0 | 0 | 0 | 1
|  | BRZOZA BRODAWKOWATA BETULA PENDULA | 37,29,31,38,41,32,28 |  |  | 129 | 41 | 0 | 0 | 0 | 0 | 1 | 0 | 0 | 0 | 0 | 0 | 1
|  | BRZOZA BRODAWKOWATA BETULA PENDULA | 24,23,25 |  |  | 59 | 19 | 0 | 0 | 1 | 0 | 0 | 0 | 0 | 0 | 0 | 0 | 1
|  | BRZOZA BRODAWKOWATA BETULA PENDULA |  | 10 | samosiewy do 5 cm śr. | 19 | 6 | 1 | 0 | 0 | 0 | 0 | 0 | 0 | 0 | 0 | 0 | 1
126 | 165 | RÓŻA DZIKA ROSA CANINA |  | 15 |  | 28 | 9 | 1 | 0 | 0 | 0 | 0 | 0 | 0 | 0 | 0 | 0 | 1
127 | 168 | TOPOLA SZARA POPULUS CANESCENS |  | 35 | samosiewy do 5 cm śr. | 26 | 8 | 1 | 0 | 0 | 0 | 0 | 0 | 0 | 0 | 0 | 0 | 1
128 | 171 | TOPOLA KANADYJSKA POPULUS CANADENSIS | 98,58,131 |  | drzewo wielopniowe | 135 | 43 | 0 | 0 | 0 | 0 | 1 | 0 | 0 | 0 | 0 | 0 | 1
129 | 172 | TOPOLA KANADYJSKA POPULUS CANADENSIS | 69 |  |  | 119 | 38 | 0 | 0 | 0 | 0 | 1 | 0 | 0 | 0 | 0 | 0 | 1
130 | 173 | TOPOLA KANADYJSKA POPULUS CANADENSIS | 64 |  |  | 123 | 39 | 0 | 0 | 0 | 0 | 1 | 0 | 0 | 0 | 0 | 0 | 1
131 | 174 | TOPOLA KANADYJSKA POPULUS CANADENSIS | 91,128,101,29 |  | drzewo wielopniowe | 111 | 35 | 0 | 0 | 0 | 1 | 0 | 0 | 0 | 0 | 0 | 0 | 1
132 | 175 | TOPOLA KANADYJSKA POPULUS CANADENSIS | 48 |  |  | 115 | 37 | 0 | 0 | 0 | 0 | 1 | 0 | 0 | 0 | 0 | 0 | 1
133 | 176 | WIERZBA W ODM. SALIX SSP. |  | 25 |  | 103 | 33 | 0 | 0 | 0 | 1 | 0 | 0 | 0 | 0 | 0 | 0 | 1
134 | 178 | WIERZBA W ODM. SALIX SSP. |  | 25 | samosiewy do 5 cm śr. | 154 | 49 | 0 | 0 | 0 | 0 | 0 | 1 | 0 | 0 | 0 | 0 | 1
|  | TOPOLA SZARA POPULUS CANESCENS |  |  |  | 126 | 40 | 0 | 0 | 0 | 0 | 1 | 0 | 0 | 0 | 0 | 0 | 1
|  | BRZOZA BRODAWKOWATA BETULA PENDULA | 23,27,25,31,24,31 |  |  | 79 | 25 | 0 | 0 | 1 | 0 | 0 | 0 | 0 | 0 | 0 | 0 | 1
135 | 179 | BRZOZA BRODAWKOWATA BETULA PENDULA | 34 |  |  | 68 | 22 | 0 | 0 | 1 | 0 | 0 | 0 | 0 | 0 | 0 | 0 | 1
136 | 181 | BRZOZA BRODAWKOWATA BETULA PENDULA | 59 |  |  | 78 | 25 | 0 | 0 | 1 | 0 | 0 | 0 | 0 | 0 | 0 | 0 | 1
137 | 182 | DĄB SZYPUŁKOWY QUERCUS ROBUR | 63 |  |  | 153 | 49 | 0 | 0 | 0 | 0 | 0 | 1 | 0 | 0 | 0 | 0 | 1
138 | 183 | KLON JESIONOLISTNY ACER NEGUNDO |  | 30 | samosiewy do 5 cm śr. | 126 | 40 | 0 | 0 | 0 | 0 | 1 | 0 | 0 | 0 | 0 | 0 | 1
139 | 184 | KLON JESIONOLISTNY ACER NEGUNDO | 25,24,31,35 |  | drzewo wielopniowe | 102 | 32 | 0 | 0 | 0 | 1 | 0 | 0 | 0 | 0 | 0 | 0 | 1
140 | 185 | KLON JESIONOLISTNY ACER NEGUNDO | 33,48,27,19,51,38,17 |  | drzewo wielopniowe | 98 | 31 | 0 | 0 | 0 | 1 | 0 | 0 | 0 | 0 | 0 | 0 | 1
141 | 186 | TOPOLA KANADYJSKA POPULUS CANADENSIS | 95 |  |  | 106 | 34 | 0 | 0 | 0 | 1 | 0 | 0 | 0 | 0 | 0 | 0 | 1
142 | 187 | TOPOLA KANADYJSKA POPULUS CANADENSIS |  | 5 | samosiewy do 5 cm śr. | 121 | 39 | 0 | 0 | 0 | 0 | 1 | 0 | 0 | 0 | 0 | 0 | 1
143 | 190 | KLON JAWOR ACER PSEUDOPLATANUS | 78 |  |  | 109 | 35 | 0 | 0 | 0 | 1 | 0 | 0 | 0 | 0 | 0 | 0 | 1
144 | 191 | TOPOLA KANADYJSKA POPULUS CANADENSIS | 53 |  |  | 23 | 7 | 1 | 0 | 0 | 0 | 0 | 0 | 0 | 0 | 0 | 0 | 1
145 | 192 | TOPOLA KANADYJSKA POPULUS CANADENSIS |  | 8 | samosiewy do 5 cm śr. | 34 | 11 | 0 | 1 | 0 | 0 | 0 | 0 | 0 | 0 | 0 | 0 | 1
146 | 193 | TOPOLA KANADYJSKA POPULUS CANADENSIS | 77 |  |  | 29 | 9 | 1 | 0 | 0 | 0 | 0 | 0 | 0 | 0 | 0 | 0 | 1
147 | 194 | LESZCZYNA POSPOLITA CORYLUS AVELANA |  | 15 |  | 35 | 11 | 0 | 1 | 0 | 0 | 0 | 0 | 0 | 0 | 0 | 0 | 1
148 | 196 | LIPA SZEROKOLISTNA TILIA PLATYPHYLLOS | 35,25,34,28,41,38,32 |  |  | 31 | 10 | 1 | 0 | 0 | 0 | 0 | 0 | 0 | 0 | 0 | 0 | 1
149 | 197 | WIERZBA SZARA SALIX CINEREA | 31,45,23,34,38,26 |  |  | 41 | 13 | 0 | 1 | 0 | 0 | 0 | 0 | 0 | 0 | 0 | 0 | 1
150 | 198 | WIERZBA SZARA SALIX CINEREA |  | 8 |  | 38 | 12 | 0 | 1 | 0 | 0 | 0 | 0 | 0 | 0 | 0 | 0 | 1
151 | 201 | LESZCZYNA POSPOLITA CORYLUS AVELANA |  | 15 |  | 37 | 12 | 0 | 1 | 0 | 0 | 0 | 0 | 0 | 0 | 0 | 0 | 1
152 | 203 | KLON JAWOR ACER PSEUDOPLATANUS | 162 |  |  | 29 | 9 | 1 | 0 | 0 | 0 | 0 | 0 | 0 | 0 | 0 | 0 | 1
153 | 204 | KLON JAWOR ACER PSEUDOPLATANUS | 129 |  |  | 31 | 10 | 1 | 0 | 0 | 0 | 0 | 0 | 0 | 0 | 0 | 0 | 1
154 | 205 | KLON JAWOR ACER PSEUDOPLATANUS | 123 |  |  | 38 | 12 | 0 | 1 | 0 | 0 | 0 | 0 | 0 | 0 | 0 | 0 | 1
155 | 206 | KLON JAWOR ACER PSEUDOPLATANUS | 102 |  |  | 41 | 13 | 0 | 1 | 0 | 0 | 0 | 0 | 0 | 0 | 0 | 0 | 1
156 | 207 | BRZOZA BRODAWKOWATA BETULA PENDULA | 63 |  |  | 32 | 10 | 1 | 0 | 0 | 0 | 0 | 0 | 0 | 0 | 0 | 0 | 1
157 | 208 | KLON JAWOR ACER PSEUDOPLATANUS | 76 |  |  | 28 | 9 | 1 | 0 | 0 | 0 | 0 | 0 | 0 | 0 | 0 | 0 | 1
158 | 209 | KLON POSPOLITY ACER PLATANOIDES | 113 |  |  | 24 | 8 | 1 | 0 | 0 | 0 | 0 | 0 | 0 | 0 | 0 | 0 | 1
159 | 210 | KLON JAWOR ACER PSEUDOPLATANUS | 76 |  |  | 23 | 7 | 1 | 0 | 0 | 0 | 0 | 0 | 0 | 0 | 0 | 0 | 1
160 | 221 | KLON POSPOLITY ACER PLATANOIDES |  |  |  | 25 | 8 | 1 | 0 | 0 | 0 | 0 | 0 | 0 | 0 | 0 | 0 | 1
|  | ŚLIWA DOMOWA PRUNUS DOMESTICA |  | 35 | samosiewy do 5 cm śr. | 98 | 31 | 0 | 0 | 0 | 1 | 0 | 0 | 0 | 0 | 0 | 0 | 1
|  | KLON JESIONOLISTNY ACER NEGUNDO |  |  |  | 58 | 18 | 0 | 0 | 1 | 0 | 0 | 0 | 0 | 0 | 0 | 0 | 1
161 | 230 | DĄB SZYPUŁKOWY QUERCUS ROBUR | 43 |  |  | 131 | 42 | 0 | 0 | 0 | 0 | 1 | 0 | 0 | 0 | 0 | 0 | 1
162 | 233 | DĄB SZYPUŁKOWY QUERCUS ROBUR | 21 |  |  | 69 | 22 | 0 | 0 | 1 | 0 | 0 | 0 | 0 | 0 | 0 | 0 | 1
163 | 240 | KLON POSPOLITY ACER PLATANOIDES | 89,49,39,44,51 |  |  | 64 | 20 | 0 | 0 | 1 | 0 | 0 | 0 | 0 | 0 | 0 | 0 | 1
|  | ROBINIA BIAŁA ROBINIA PSUDOACACCIA | 78,98,29 |  |  | 91 | 29 | 0 | 0 | 0 | 1 | 0 | 0 | 0 | 0 | 0 | 0 | 1
164 | 247 | ROBINIA BIAŁA ROBINIA PSUDOACACCIA | 149 |  |  | 128 | 41 | 0 | 0 | 0 | 0 | 1 | 0 | 0 | 0 | 0 | 0 | 1
165 | 248 | ROBINIA BIAŁA ROBINIA PSUDOACACCIA | 117 |  |  | 101 | 32 | 0 | 0 | 0 | 1 | 0 | 0 | 0 | 0 | 0 | 0 | 1
166 | 249 | ROBINIA BIAŁA ROBINIA PSUDOACACCIA | 114 |  |  | 29 | 9 | 1 | 0 | 0 | 0 | 0 | 0 | 0 | 0 | 0 | 0 | 1
167 | 250 | ROBINIA BIAŁA ROBINIA PSUDOACACCIA | 129 |  |  | 48 | 15 | 0 | 1 | 0 | 0 | 0 | 0 | 0 | 0 | 0 | 0 | 1
168 | 255 | KLON POSPOLITY ACER PLATANOIDES |  | 15 | samosiewy do 5 cm śr. | 23 | 7 | 1 | 0 | 0 | 0 | 0 | 0 | 0 | 0 | 0 | 0 | 1
|  | KLON JAWOR ACER PSEUDOPLATANUS |  |  |  | 27 | 9 | 1 | 0 | 0 | 0 | 0 | 0 | 0 | 0 | 0 | 0 | 1
169 | 262 | KLON POSPOLITY ACER PLATANOIDES | 51,76,33,27,25,31 |  |  | 25 | 8 | 1 | 0 | 0 | 0 | 0 | 0 | 0 | 0 | 0 | 0 | 1
|  | ROBINIA BIAŁA ROBINIA PSUDOACACCIA |  |  |  | 31 | 10 | 1 | 0 | 0 | 0 | 0 | 0 | 0 | 0 | 0 | 0 | 1
|  | WIŚNIA POSPOLITA PRUNUS CERASUS |  | 30 | samosiewy do 5 cm śr. | 24 | 8 | 1 | 0 | 0 | 0 | 0 | 0 | 0 | 0 | 0 | 0 | 1
|  | KLON POSPOLITY ACER PLATANOIDES |  |  |  | 31 | 10 | 1 | 0 | 0 | 0 | 0 | 0 | 0 | 0 | 0 | 0 | 1
170 | 263 | ŚLIWA DOMOWA PRUNUS DOMESTICA | 34,18,38 |  |  | 34 | 11 | 0 | 1 | 0 | 0 | 0 | 0 | 0 | 0 | 0 | 0 | 1
171 | 265 | KLON POSPOLITY ACER PLATANOIDES | 152 |  |  | 59 | 19 | 0 | 0 | 1 | 0 | 0 | 0 | 0 | 0 | 0 | 0 | 1
172 | 266 | ŚLIWA DOMOWA PRUNUS DOMESTICA | 39 |  |  | 63 | 20 | 0 | 0 | 1 | 0 | 0 | 0 | 0 | 0 | 0 | 0 | 1
173 | 267 | ŚLIWA DOMOWA PRUNUS DOMESTICA |  |  |  | 25 | 8 | 1 | 0 | 0 | 0 | 0 | 0 | 0 | 0 | 0 | 0 | 1
|  | WIŚNIA POSPOLITA PRUNUS CERASUS |  | 15 | samosiewy do 5 cm śr. | 24 | 8 | 1 | 0 | 0 | 0 | 0 | 0 | 0 | 0 | 0 | 0 | 1
|  | ROBINIA BIAŁA ROBINIA PSUDOACACCIA |  |  |  | 31 | 10 | 1 | 0 | 0 | 0 | 0 | 0 | 0 | 0 | 0 | 0 | 1
174 | 268 | ROBINIA BIAŁA ROBINIA PSUDOACACCIA | 36 |  |  | 35 | 11 | 0 | 1 | 0 | 0 | 0 | 0 | 0 | 0 | 0 | 0 | 1
175 | 272 | ROBINIA BIAŁA ROBINIA PSUDOACACCIA |  | 15 | samosiewy do 5 cm śr. | 33 | 11 | 0 | 1 | 0 | 0 | 0 | 0 | 0 | 0 | 0 | 0 | 1
176 | 273 | KLON POSPOLITY ACER PLATANOIDES | 208 |  |  | 48 | 15 | 0 | 1 | 0 | 0 | 0 | 0 | 0 | 0 | 0 | 0 | 1
177 | 274 | ROBINIA BIAŁA ROBINIA PSUDOACACCIA | 156 |  |  | 27 | 9 | 1 | 0 | 0 | 0 | 0 | 0 | 0 | 0 | 0 | 0 | 1
178 | 275 | KLON POSPOLITY ACER PLATANOIDES | 39 |  |  | 19 | 6 | 1 | 0 | 0 | 0 | 0 | 0 | 0 | 0 | 0 | 0 | 1
179 | 276 | KLON POSPOLITY ACER PLATANOIDES | 43 |  |  | 51 | 16 | 0 | 0 | 1 | 0 | 0 | 0 | 0 | 0 | 0 | 0 | 1
180 | 277 | KLON POSPOLITY ACER PLATANOIDES | 41 |  |  | 38 | 12 | 0 | 1 | 0 | 0 | 0 | 0 | 0 | 0 | 0 | 0 | 1
181 | 278 | KLON JESIONOLISTNY ACER NEGUNDO | 59 |  |  | 17 | 5 | 1 | 0 | 0 | 0 | 0 | 0 | 0 | 0 | 0 | 0 | 1
182 | 279 | KLON POSPOLITY ACER PLATANOIDES | 82 |  |  | 95 | 30 | 0 | 0 | 0 | 1 | 0 | 0 | 0 | 0 | 0 | 0 | 1
183 | 280 | KLON POSPOLITY ACER PLATANOIDES | 76 |  |  | 78 | 25 | 0 | 0 | 1 | 0 | 0 | 0 | 0 | 0 | 0 | 0 | 1
184 | 281 | WIERZBA WIAZ KZ PODSZYT |  |  |  | 53 | 17 | 0 | 0 | 1 | 0 | 0 | 0 | 0 | 0 | 0 | 0 | 1
|  | WIĄZ SZYPUŁKOWY ULMUS LAEVIS |  |  |  | 77 | 25 | 0 | 0 | 1 | 0 | 0 | 0 | 0 | 0 | 0 | 0 | 1
|  | KLON POSPOLITY ACER PLATANOIDES |  | 150 | samosiewy do 5 cm śr. | 35 | 11 | 0 | 1 | 0 | 0 | 0 | 0 | 0 | 0 | 0 | 0 | 1
|  | WIERZBA W ODM. SALIX SSP. |  |  |  | 25 | 8 | 1 | 0 | 0 | 0 | 0 | 0 | 0 | 0 | 0 | 0 | 1
|  | KLON POSPOLITY ACER PLATANOIDES | 42,38,54,37,29,38,41,45 |  |  | 34 | 11 | 0 | 1 | 0 | 0 | 0 | 0 | 0 | 0 | 0 | 0 | 1
|  | ROBINIA BIAŁA ROBINIA PSUDOACACCIA | 55,24,23,37,51,24,37 |  |  | 28 | 9 | 1 | 0 | 0 | 0 | 0 | 0 | 0 | 0 | 0 | 0 | 1
|  | ROBINIA BIAŁA ROBINIA PSUDOACACCIA | 39,28,37,35,40,28 |  |  | 41 | 13 | 0 | 1 | 0 | 0 | 0 | 0 | 0 | 0 | 0 | 0 | 1
185 | 282 | ROBINIA BIAŁA ROBINIA PSUDOACACCIA |  |  |  | 38 | 12 | 0 | 1 | 0 | 0 | 0 | 0 | 0 | 0 | 0 | 0 | 1
|  | KLON JESIONOLISTNY ACER NEGUNDO |  | 25 | samosiewy do 5 cm śr. | 32 | 10 | 1 | 0 | 0 | 0 | 0 | 0 | 0 | 0 | 0 | 0 | 1
|  | KLON POSPOLITY ACER PLATANOIDES |  |  |  | 31 | 10 | 1 | 0 | 0 | 0 | 0 | 0 | 0 | 0 | 0 | 0 | 1
186 | 283 | KLON JAWOR ACER PSEUDOPLATANUS | 169 |  |  | 45 | 14 | 0 | 1 | 0 | 0 | 0 | 0 | 0 | 0 | 0 | 0 | 1
187 | 284 | KLON POSPOLITY ACER PLATANOIDES | 176 |  |  | 23 | 7 | 1 | 0 | 0 | 0 | 0 | 0 | 0 | 0 | 0 | 0 | 1
188 | 286 | ROBINIA BIAŁA ROBINIA PSUDOACACCIA |  |  |  | 34 | 11 | 0 | 1 | 0 | 0 | 0 | 0 | 0 | 0 | 0 | 0 | 1
|  | ŚLIWA DOMOWA PRUNUS DOMESTICA |  | 30 | samosiewy do 5 cm śr. | 38 | 12 | 0 | 1 | 0 | 0 | 0 | 0 | 0 | 0 | 0 | 0 | 1
|  | KLON POSPOLITY ACER PLATANOIDES |  |  |  | 26 | 8 | 1 | 0 | 0 | 0 | 0 | 0 | 0 | 0 | 0 | 0 | 1
|  | ROBINIA BIAŁA ROBINIA PSUDOACACCIA | 47,52,69,62 |  | drzewo wielopniowe | 162 | 52 | 0 | 0 | 0 | 0 | 0 | 1 | 0 | 0 | 0 | 0 | 1
|  | ROBINIA BIAŁA ROBINIA PSUDOACACCIA | 71,33,175,39,78,39,63 |  |  | 129 | 41 | 0 | 0 | 0 | 0 | 1 | 0 | 0 | 0 | 0 | 0 | 1
|  | ROBINIA BIAŁA ROBINIA PSUDOACACCIA | 21,27,39,44,48 |  | drzewo wielopniowe | 123 | 39 | 0 | 0 | 0 | 0 | 1 | 0 | 0 | 0 | 0 | 0 | 1
|  | KLON POSPOLITY ACER PLATANOIDES | 38,41,35 |  |  | 102 | 32 | 0 | 0 | 0 | 1 | 0 | 0 | 0 | 0 | 0 | 0 | 1
|  | JESION WYNIOSŁY FRAXINUS EXCELSIOR | 39.28 |  | drzewo wielopniowe | 63 | 20 | 0 | 0 | 1 | 0 | 0 | 0 | 0 | 0 | 0 | 0 | 1
|  | JESION WYNIOSŁY FRAXINUS EXCELSIOR | 47,49,28 |  | drzewo wielopniowe | 76 | 24 | 0 | 0 | 1 | 0 | 0 | 0 | 0 | 0 | 0 | 0 | 1
189 | 291 | JESION WYNIOSŁY FRAXINUS EXCELSIOR | 149 |  |  | 113 | 36 | 0 | 0 | 0 | 0 | 1 | 0 | 0 | 0 | 0 | 0 | 1
190 | 292 | JESION WYNIOSŁY FRAXINUS EXCELSIOR | 162 |  |  | 76 | 24 | 0 | 0 | 1 | 0 | 0 | 0 | 0 | 0 | 0 | 0 | 1
191 | 293 | LIPA SZEROKOLISTNA TILIA PLATYPHYLLOS | 171 |  |  | 43 | 14 | 0 | 1 | 0 | 0 | 0 | 0 | 0 | 0 | 0 | 0 | 1
192 | 296 | BRZOZA BRODAWKOWATA BETULA PENDULA | 54 |  |  | 21 | 7 | 1 | 0 | 0 | 0 | 0 | 0 | 0 | 0 | 0 | 0 | 1
193 | 297 | KLON POSPOLITY ACER PLATANOIDES | 172 |  |  | 89 | 28 | 0 | 0 | 0 | 1 | 0 | 0 | 0 | 0 | 0 | 0 | 1
194 | 298 | WIĄZ SZYPUŁKOWY ULMUS LAEVIS |  | 25 | samosiewy do 5 cm śr. | 49 | 16 | 0 | 0 | 1 | 0 | 0 | 0 | 0 | 0 | 0 | 0 | 1
|  | RÓŻA DZIKA ROSA CANINA |  |  |  | 39 | 12 | 0 | 1 | 0 | 0 | 0 | 0 | 0 | 0 | 0 | 0 | 1
195 | 299 | KLON POSPOLITY ACER PLATANOIDES | 83 |  |  | 44 | 14 | 0 | 1 | 0 | 0 | 0 | 0 | 0 | 0 | 0 | 0 | 1
196 | 300 | BRZOZA BRODAWKOWATA BETULA PENDULA | 58.74 |  | drzewo wielopniowe | 51 | 16 | 0 | 0 | 1 | 0 | 0 | 0 | 0 | 0 | 0 | 0 | 1
197 | 301 | JESION WYNIOSŁY FRAXINUS EXCELSIOR | 129 |  |  | 78 | 25 | 0 | 0 | 1 | 0 | 0 | 0 | 0 | 0 | 0 | 0 | 1
198 | 302 | JESION WYNIOSŁY FRAXINUS EXCELSIOR | 216 |  |  | 98 | 31 | 0 | 0 | 0 | 1 | 0 | 0 | 0 | 0 | 0 | 0 | 1
199 | 303 | JESION WYNIOSŁY FRAXINUS EXCELSIOR | 143 |  |  | 29 | 9 | 1 | 0 | 0 | 0 | 0 | 0 | 0 | 0 | 0 | 0 | 1
200 | 304 | JESION WYNIOSŁY FRAXINUS EXCELSIOR | 149 |  |  | 149 | 47 | 0 | 0 | 0 | 0 | 0 | 1 | 0 | 0 | 0 | 0 | 1
201 | 305 | LIPA SZEROKOLISTNA TILIA PLATYPHYLLOS | 178 |  |  | 117 | 37 | 0 | 0 | 0 | 0 | 1 | 0 | 0 | 0 | 0 | 0 | 1
202 | 306 | LIPA SZEROKOLISTNA TILIA PLATYPHYLLOS | 184 |  |  | 114 | 36 | 0 | 0 | 0 | 0 | 1 | 0 | 0 | 0 | 0 | 0 | 1
203 | 307 | KLON POSPOLITY ACER PLATANOIDES |  | 45 | samosiewy do 5 cm śr. | 129 | 41 | 0 | 0 | 0 | 0 | 1 | 0 | 0 | 0 | 0 | 0 | 1
|  | WIERZBA W ODM. SALIX SSP. |  |  |  | 51 | 16 | 0 | 0 | 1 | 0 | 0 | 0 | 0 | 0 | 0 | 0 | 1
204 | 308 | KLON POSPOLITY ACER PLATANOIDES | 263 |  |  | 76 | 24 | 0 | 0 | 1 | 0 | 0 | 0 | 0 | 0 | 0 | 0 | 1
205 | 309 | JESION WYNIOSŁY FRAXINUS EXCELSIOR | 141 |  |  | 33 | 11 | 0 | 1 | 0 | 0 | 0 | 0 | 0 | 0 | 0 | 0 | 1
206 | 310 | BEZ CZARNY SAMBUCUS NIGRA |  | 15 |  | 27 | 9 | 1 | 0 | 0 | 0 | 0 | 0 | 0 | 0 | 0 | 0 | 1
207 | 311 | KLON POSPOLITY ACER PLATANOIDES | 59 |  |  | 25 | 8 | 1 | 0 | 0 | 0 | 0 | 0 | 0 | 0 | 0 | 0 | 1
208 | 312 | JESION WYNIOSŁY FRAXINUS EXCELSIOR | 51 |  |  | 31 | 10 | 1 | 0 | 0 | 0 | 0 | 0 | 0 | 0 | 0 | 0 | 1
209 | 315 | KLON POSPOLITY ACER PLATANOIDES | 168 |  |  | 34 | 11 | 0 | 1 | 0 | 0 | 0 | 0 | 0 | 0 | 0 | 0 | 1
210 | 319 | KLON POSPOLITY ACER PLATANOIDES |  | 12 | samosiewy do 5 cm śr. | 18 | 6 | 1 | 0 | 0 | 0 | 0 | 0 | 0 | 0 | 0 | 0 | 1
|  | WIERZBA W ODM. SALIX SSP. |  |  |  | 38 | 12 | 0 | 1 | 0 | 0 | 0 | 0 | 0 | 0 | 0 | 0 | 1
211 | 328 | JESION WYNIOSŁY FRAXINUS EXCELSIOR |  | 125 | samosiewy do 5 cm śr. | 152 | 48 | 0 | 0 | 0 | 0 | 0 | 1 | 0 | 0 | 0 | 0 | 1
|  | KLON POSPOLITY ACER PLATANOIDES |  |  |  | 39 | 12 | 0 | 1 | 0 | 0 | 0 | 0 | 0 | 0 | 0 | 0 | 1
212 | 338 | KLON POSPOLITY ACER PLATANOIDES | 164 |  |  | 36 | 11 | 0 | 1 | 0 | 0 | 0 | 0 | 0 | 0 | 0 | 0 | 1
213 | 340 | KLON POSPOLITY ACER PLATANOIDES |  | 25 | samosiewy do 5 cm śr. | 208 | 66 | 0 | 0 | 0 | 0 | 0 | 0 | 0 | 1 | 0 | 0 | 1
|  | TOPOLA KANADYJSKA POPULUS CANADENSIS |  |  |  | 156 | 50 | 0 | 0 | 0 | 0 | 0 | 1 | 0 | 0 | 0 | 0 | 1
214 | 343 | TOPOLA KANADYJSKA POPULUS CANADENSIS | 51 |  |  | 39 | 12 | 0 | 1 | 0 | 0 | 0 | 0 | 0 | 0 | 0 | 0 | 1
215 | 344 | KLON POSPOLITY ACER PLATANOIDES |  | 15 | samosiewy do 5 cm śr. | 43 | 14 | 0 | 1 | 0 | 0 | 0 | 0 | 0 | 0 | 0 | 0 | 1
|  | TOPOLA KANADYJSKA POPULUS CANADENSIS |  |  |  | 41 | 13 | 0 | 1 | 0 | 0 | 0 | 0 | 0 | 0 | 0 | 0 | 1
216 | 345 | KLON POSPOLITY ACER PLATANOIDES | 261 |  |  | 59 | 19 | 0 | 0 | 1 | 0 | 0 | 0 | 0 | 0 | 0 | 0 | 1
217 | 346 | KLON JAWOR ACER PSEUDOPLATANUS | 152 |  |  | 82 | 26 | 0 | 0 | 0 | 1 | 0 | 0 | 0 | 0 | 0 | 0 | 1
218 | 347 | KLON POSPOLITY ACER PLATANOIDES | 263 |  |  | 76 | 24 | 0 | 0 | 1 | 0 | 0 | 0 | 0 | 0 | 0 | 0 | 1
219 | 348 | KLON POSPOLITY ACER PLATANOIDES | 194 |  |  | 42 | 13 | 0 | 1 | 0 | 0 | 0 | 0 | 0 | 0 | 0 | 0 | 1
220 | 349 | KLON POSPOLITY ACER PLATANOIDES | 159 |  |  | 38 | 12 | 0 | 1 | 0 | 0 | 0 | 0 | 0 | 0 | 0 | 0 | 1
221 | 350 | BEZ CZARNY SAMBUCUS NIGRA |  | 25 |  | 54 | 17 | 0 | 0 | 1 | 0 | 0 | 0 | 0 | 0 | 0 | 0 | 1
|  | WIERZBA W ODM. SALIX SSP. |  |  |  | 37 | 12 | 0 | 1 | 0 | 0 | 0 | 0 | 0 | 0 | 0 | 0 | 1
222 | 351 | LIPA SZEROKOLISTNA TILIA PLATYPHYLLOS | 231 |  |  | 29 | 9 | 1 | 0 | 0 | 0 | 0 | 0 | 0 | 0 | 0 | 0 | 1
223 | 352 | BEZ CZARNY SAMBUCUS NIGRA |  | 15 |  | 38 | 12 | 0 | 1 | 0 | 0 | 0 | 0 | 0 | 0 | 0 | 0 | 1
|  | WIERZBA W ODM. SALIX SSP. |  |  |  | 41 | 13 | 0 | 1 | 0 | 0 | 0 | 0 | 0 | 0 | 0 | 0 | 1
224 | 353 | TOPOLA KANADYJSKA POPULUS CANADENSIS | 119.76 |  | drzewo wielopniowe | 45 | 14 | 0 | 1 | 0 | 0 | 0 | 0 | 0 | 0 | 0 | 0 | 1
225 | 354 | JESION WYNIOSŁY FRAXINUS EXCELSIOR | 132 |  |  | 55 | 18 | 0 | 0 | 1 | 0 | 0 | 0 | 0 | 0 | 0 | 0 | 1
226 | 355 | WIERZBA W ODM. SALIX SSP. |  | 8 |  | 24 | 8 | 1 | 0 | 0 | 0 | 0 | 0 | 0 | 0 | 0 | 0 | 1
|  | KLON POSPOLITY ACER PLATANOIDES |  |  |  | 23 | 7 | 1 | 0 | 0 | 0 | 0 | 0 | 0 | 0 | 0 | 0 | 1
|  | BRZOZA BRODAWKOWATA BETULA PENDULA |  | 140 | samosiewy do 5 cm śr. | 37 | 12 | 0 | 1 | 0 | 0 | 0 | 0 | 0 | 0 | 0 | 0 | 1
|  | LIPA SZEROKOLISTNA TILIA PLATYPHYLLOS |  |  |  | 51 | 16 | 0 | 0 | 1 | 0 | 0 | 0 | 0 | 0 | 0 | 0 | 1
|  | BRZOZA BRODAWKOWATA BETULA PENDULA | 58.46 |  |  | 24 | 8 | 1 | 0 | 0 | 0 | 0 | 0 | 0 | 0 | 0 | 0 | 1
|  | LIPA SZEROKOLISTNA TILIA PLATYPHYLLOS | 59,19,21,49 |  | drzewo wielopniowe | 37 | 12 | 0 | 1 | 0 | 0 | 0 | 0 | 0 | 0 | 0 | 0 | 1
|  | LIPA SZEROKOLISTNA TILIA PLATYPHYLLOS | 25,39,58,44 |  | drzewo wielopniowe | 39 | 12 | 0 | 1 | 0 | 0 | 0 | 0 | 0 | 0 | 0 | 0 | 1
|  | LIPA SZEROKOLISTNA TILIA PLATYPHYLLOS | 66.72 |  | drzewo wielopniowe | 28 | 9 | 1 | 0 | 0 | 0 | 0 | 0 | 0 | 0 | 0 | 0 | 1
|  | LIPA SZEROKOLISTNA TILIA PLATYPHYLLOS | 27,25,32,37,34,35,33 |  |  | 37 | 12 | 0 | 1 | 0 | 0 | 0 | 0 | 0 | 0 | 0 | 0 | 1
|  | LIPA SZEROKOLISTNA TILIA PLATYPHYLLOS | 54,58,57,25,26 |  | drzewo wielopniowe | 35 | 11 | 0 | 1 | 0 | 0 | 0 | 0 | 0 | 0 | 0 | 0 | 1
|  | KLON POSPOLITY ACER PLATANOIDES | 49,39,51 |  | drzewo wielopniowe | 40 | 13 | 0 | 1 | 0 | 0 | 0 | 0 | 0 | 0 | 0 | 0 | 1
227 | 356 | KLON JAWOR ACER PSEUDOPLATANUS | 134 |  |  | 28 | 9 | 1 | 0 | 0 | 0 | 0 | 0 | 0 | 0 | 0 | 0 | 1
228 | 357 | LIPA SZEROKOLISTNA TILIA PLATYPHYLLOS | 254 |  |  | 169 | 54 | 0 | 0 | 0 | 0 | 0 | 1 | 0 | 0 | 0 | 0 | 1
229 | 358 | LIPA SZEROKOLISTNA TILIA PLATYPHYLLOS |  |  |  | 176 | 56 | 0 | 0 | 0 | 0 | 0 | 0 | 1 | 0 | 0 | 0 | 1
|  | KLON POSPOLITY ACER PLATANOIDES |  | 25 | samosiewy do 5 cm śr. | 47 | 15 | 0 | 1 | 0 | 0 | 0 | 0 | 0 | 0 | 0 | 0 | 1
|  | KLON POSPOLITY ACER PLATANOIDES | 36,41,43 |  |  | 52 | 17 | 0 | 0 | 1 | 0 | 0 | 0 | 0 | 0 | 0 | 0 | 1
230 | 359 | LIPA SZEROKOLISTNA TILIA PLATYPHYLLOS | 167 |  |  | 69 | 22 | 0 | 0 | 1 | 0 | 0 | 0 | 0 | 0 | 0 | 0 | 1
231 | 361 | KLON POSPOLITY ACER PLATANOIDES | 28 |  |  | 62 | 20 | 0 | 0 | 1 | 0 | 0 | 0 | 0 | 0 | 0 | 0 | 1
232 | 362 | KLON POSPOLITY ACER PLATANOIDES | 137 |  |  | 71 | 23 | 0 | 0 | 1 | 0 | 0 | 0 | 0 | 0 | 0 | 0 | 1
233 | 363 | KLON POSPOLITY ACER PLATANOIDES | 63 |  |  | 33 | 11 | 0 | 1 | 0 | 0 | 0 | 0 | 0 | 0 | 0 | 0 | 1
234 | 364 | KLON POSPOLITY ACER PLATANOIDES |  |  |  | 175 | 56 | 0 | 0 | 0 | 0 | 0 | 0 | 1 | 0 | 0 | 0 | 1
|  | TOPOLA KANADYJSKA POPULUS CANADENSIS |  | 75 | samosiewy do 5 cm śr. | 39 | 12 | 0 | 1 | 0 | 0 | 0 | 0 | 0 | 0 | 0 | 0 | 1
|  | GRUSZA DZIKA PYRUS PYRASTER |  |  |  | 78 | 25 | 0 | 0 | 1 | 0 | 0 | 0 | 0 | 0 | 0 | 0 | 1
|  | TOPOLA KANADYJSKA POPULUS CANADENSIS | 35,54,47,44,39,51,52,38 |  |  | 39 | 12 | 0 | 1 | 0 | 0 | 0 | 0 | 0 | 0 | 0 | 0 | 1
|  | TOPOLA KANADYJSKA POPULUS CANADENSIS | 58,67,62,71 |  |  | 63 | 20 | 0 | 0 | 1 | 0 | 0 | 0 | 0 | 0 | 0 | 0 | 1
|  | KLON POSPOLITY ACER PLATANOIDES | 44,52,37,29,39 |  |  | 21 | 7 | 1 | 0 | 0 | 0 | 0 | 0 | 0 | 0 | 0 | 0 | 1
|  | GRUSZA DZIKA PYRUS PYRASTER | 33,46,34,46,43,41 |  |  | 27 | 9 | 1 | 0 | 0 | 0 | 0 | 0 | 0 | 0 | 0 | 0 | 1
235 | 365 | TOPOLA KANADYJSKA POPULUS CANADENSIS | 69 |  |  | 39 | 12 | 0 | 1 | 0 | 0 | 0 | 0 | 0 | 0 | 0 | 0 | 1
236 | 366 | TOPOLA KANADYJSKA POPULUS CANADENSIS | 61,54,36 |  | drzewo wielopniowe | 44 | 14 | 0 | 1 | 0 | 0 | 0 | 0 | 0 | 0 | 0 | 0 | 1
237 | 367 | KLON POSPOLITY ACER PLATANOIDES | 38,49,46 |  | drzewo wielopniowe | 48 | 15 | 0 | 1 | 0 | 0 | 0 | 0 | 0 | 0 | 0 | 0 | 1
238 | 368 | TOPOLA KANADYJSKA POPULUS CANADENSIS | 72 |  |  | 38 | 12 | 0 | 1 | 0 | 0 | 0 | 0 | 0 | 0 | 0 | 0 | 1
239 | 370 | TOPOLA KANADYJSKA POPULUS CANADENSIS | 32,29,38,51 |  |  | 41 | 13 | 0 | 1 | 0 | 0 | 0 | 0 | 0 | 0 | 0 | 0 | 1
240 | 371 | KLON POSPOLITY ACER PLATANOIDES | 142 |  |  | 35 | 11 | 0 | 1 | 0 | 0 | 0 | 0 | 0 | 0 | 0 | 0 | 1
241 | 372 | KLON POSPOLITY ACER PLATANOIDES | 91 |  |  | 39 | 12 | 0 | 1 | 0 | 0 | 0 | 0 | 0 | 0 | 0 | 0 | 1
242 | 373 | KLON POSPOLITY ACER PLATANOIDES |  | 45 | samosiewy do 5 cm śr. | 28 | 9 | 1 | 0 | 0 | 0 | 0 | 0 | 0 | 0 | 0 | 0 | 1
|  | GRUSZA DZIKA PYRUS PYRASTER |  |  |  | 47 | 15 | 0 | 1 | 0 | 0 | 0 | 0 | 0 | 0 | 0 | 0 | 1
243 | 374 | KLON POSPOLITY ACER PLATANOIDES | 112 |  |  | 49 | 16 | 0 | 0 | 1 | 0 | 0 | 0 | 0 | 0 | 0 | 0 | 1
244 | 375 | KLON POSPOLITY ACER PLATANOIDES | 167 |  |  | 28 | 9 | 1 | 0 | 0 | 0 | 0 | 0 | 0 | 0 | 0 | 0 | 1
245 | 376 | KLON POSPOLITY ACER PLATANOIDES | 249 |  |  | 149 | 47 | 0 | 0 | 0 | 0 | 0 | 1 | 0 | 0 | 0 | 0 | 1
246 | 377 | KLON POSPOLITY ACER PLATANOIDES | 141 |  |  | 163 | 52 | 0 | 0 | 0 | 0 | 0 | 1 | 0 | 0 | 0 | 0 | 1
247 | 378 | TOPOLA KANADYJSKA POPULUS CANADENSIS |  |  |  | 171 | 54 | 0 | 0 | 0 | 0 | 0 | 1 | 0 | 0 | 0 | 0 | 1
|  | BRZOZA BRODAWKOWATA BETULA PENDULA |  | 10 | samosiewy do 5 cm śr. | 54 | 17 | 0 | 0 | 1 | 0 | 0 | 0 | 0 | 0 | 0 | 0 | 1
|  | KLON POSPOLITY ACER PLATANOIDES |  |  |  | 162 | 52 | 0 | 0 | 0 | 0 | 0 | 1 | 0 | 0 | 0 | 0 | 1
|  | TOPOLA KANADYJSKA POPULUS CANADENSIS | 38.41 |  |  | 171 | 54 | 0 | 0 | 0 | 0 | 0 | 1 | 0 | 0 | 0 | 0 | 1
|  | BRZOZA BRODAWKOWATA BETULA PENDULA | 68 |  |  | 54 | 17 | 0 | 0 | 1 | 0 | 0 | 0 | 0 | 0 | 0 | 0 | 1
248 | 379 | TOPOLA KANADYJSKA POPULUS CANADENSIS | 121 |  |  | 172 | 55 | 0 | 0 | 0 | 0 | 0 | 1 | 0 | 0 | 0 | 0 | 1
249 | 380 | DĄB SZYPUŁKOWY QUERCUS ROBUR |  |  |  | 83 | 26 | 0 | 0 | 0 | 1 | 0 | 0 | 0 | 0 | 0 | 0 | 1
|  | GRUSZA DZIKA PYRUS PYRASTER |  | 25 | samosiewy do 5 cm śr. | 58 | 18 | 0 | 0 | 1 | 0 | 0 | 0 | 0 | 0 | 0 | 0 | 1
|  | KLON POSPOLITY ACER PLATANOIDES |  |  |  | 74 | 24 | 0 | 0 | 1 | 0 | 0 | 0 | 0 | 0 | 0 | 0 | 1
250 | 381 | TOPOLA BERLIŃSKA POPULUS BEROLINENSIS | 134 |  |  | 129 | 41 | 0 | 0 | 0 | 0 | 1 | 0 | 0 | 0 | 0 | 0 | 1
251 | 382 | KLON POSPOLITY ACER PLATANOIDES |  |  |  | 216 | 69 | 0 | 0 | 0 | 0 | 0 | 0 | 0 | 1 | 0 | 0 | 1
|  | TOPOLA KANADYJSKA POPULUS CANADENSIS |  | 12 | samosiewy do 5 cm śr. | 143 | 46 | 0 | 0 | 0 | 0 | 0 | 1 | 0 | 0 | 0 | 0 | 1
|  | GRUSZA DZIKA PYRUS PYRASTER |  |  |  | 149 | 47 | 0 | 0 | 0 | 0 | 0 | 1 | 0 | 0 | 0 | 0 | 1
252 | 384 | KLON POSPOLITY ACER PLATANOIDES | 159 |  |  | 178 | 57 | 0 | 0 | 0 | 0 | 0 | 0 | 1 | 0 | 0 | 0 | 1
253 | 385 | TOPOLA KANADYJSKA POPULUS CANADENSIS | 32 |  |  | 184 | 59 | 0 | 0 | 0 | 0 | 0 | 0 | 1 | 0 | 0 | 0 | 1
254 | 386 | KLON POSPOLITY ACER PLATANOIDES | 169 |  |  | 263 | 84 | 0 | 0 | 0 | 0 | 0 | 0 | 0 | 0 | 1 | 0 | 1
255 | 387 | KLON POSPOLITY ACER PLATANOIDES | 203 |  |  | 141 | 45 | 0 | 0 | 0 | 0 | 1 | 0 | 0 | 0 | 0 | 0 | 1
256 | 389 | BRZOZA BRODAWKOWATA BETULA PENDULA | 72,31,29 |  |  | 59 | 19 | 0 | 0 | 1 | 0 | 0 | 0 | 0 | 0 | 0 | 0 | 1
257 | 390 | BRZOZA BRODAWKOWATA BETULA PENDULA | 59 |  |  | 51 | 16 | 0 | 0 | 1 | 0 | 0 | 0 | 0 | 0 | 0 | 0 | 1
258 | 391 | KLON POSPOLITY ACER PLATANOIDES | 173 |  |  | 168 | 53 | 0 | 0 | 0 | 0 | 0 | 1 | 0 | 0 | 0 | 0 | 1
259 | 392 | KLON POSPOLITY ACER PLATANOIDES |  | 12 | samosiewy do 5 cm śr. |  | 0 | 0 | 0 | 0 | 0 | 0 | 0 | 0 | 0 | 0 | 0 | 0
|  | GRUSZA DZIKA PYRUS PYRASTER |  |  |  | 164 | 52 | 0 | 0 | 0 | 0 | 0 | 1 | 0 | 0 | 0 | 0 | 1
260 | 393 | KLON POSPOLITY ACER PLATANOIDES | 207 |  |  |  | 0 | 0 | 0 | 0 | 0 | 0 | 0 | 0 | 0 | 0 | 0 | 0
261 | 394 | KLON POSPOLITY ACER PLATANOIDES | 147 |  |  | 51 | 16 | 0 | 0 | 1 | 0 | 0 | 0 | 0 | 0 | 0 | 0 | 1
262 | 395 | KLON POSPOLITY ACER PLATANOIDES | 131 |  |  | 261 | 83 | 0 | 0 | 0 | 0 | 0 | 0 | 0 | 0 | 1 | 0 | 1
263 | 396 | KLON POSPOLITY ACER PLATANOIDES |  | 10 | samosiewy do 5 cm śr. | 152 | 48 | 0 | 0 | 0 | 0 | 0 | 1 | 0 | 0 | 0 | 0 | 1
|  | GRUSZA DZIKA PYRUS PYRASTER |  |  |  | 263 | 84 | 0 | 0 | 0 | 0 | 0 | 0 | 0 | 0 | 1 | 0 | 1
264 | 397 | JESION PENSYLWAŃSKI FRAXINUS PENNSYLWANICA | 123 |  |  | 194 | 62 | 0 | 0 | 0 | 0 | 0 | 0 | 1 | 0 | 0 | 0 | 1
265 | 398 | WIERZBA W ODM. SALIX SSP. |  | 5 |  | 159 | 51 | 0 | 0 | 0 | 0 | 0 | 1 | 0 | 0 | 0 | 0 | 1
266 | 399 | KLON POSPOLITY ACER PLATANOIDES | 142 |  |  | 231 | 74 | 0 | 0 | 0 | 0 | 0 | 0 | 0 | 1 | 0 | 0 | 1
267 | 400 | KLON POSPOLITY ACER PLATANOIDES |  | 5 | samosiewy do 5 cm śr. | 119 | 38 | 0 | 0 | 0 | 0 | 1 | 0 | 0 | 0 | 0 | 0 | 1
|  | GRUSZA DZIKA PYRUS PYRASTER |  |  |  | 76 | 24 | 0 | 0 | 1 | 0 | 0 | 0 | 0 | 0 | 0 | 0 | 1
268 | 401 | KLON POSPOLITY ACER PLATANOIDES | 128 |  |  | 132 | 42 | 0 | 0 | 0 | 0 | 1 | 0 | 0 | 0 | 0 | 0 | 1
269 | 402 | TOPOLA KANADYJSKA POPULUS CANADENSIS | 114 |  |  | 58 | 18 | 0 | 0 | 1 | 0 | 0 | 0 | 0 | 0 | 0 | 0 | 1
270 | 403 | TOPOLA KANADYJSKA POPULUS CANADENSIS | 39.48 |  |  | 46 | 15 | 0 | 1 | 0 | 0 | 0 | 0 | 0 | 0 | 0 | 0 | 1
271 | 404 | TOPOLA KANADYJSKA POPULUS CANADENSIS | 91.47 |  |  | 59 | 19 | 0 | 0 | 1 | 0 | 0 | 0 | 0 | 0 | 0 | 0 | 1
272 | 405 | TOPOLA KANADYJSKA POPULUS CANADENSIS | 131.49 |  |  | 19 | 6 | 1 | 0 | 0 | 0 | 0 | 0 | 0 | 0 | 0 | 0 | 1
273 | 406 | KLON POSPOLITY ACER PLATANOIDES | 19,26,29,43,28,25 |  |  | 21 | 7 | 1 | 0 | 0 | 0 | 0 | 0 | 0 | 0 | 0 | 0 | 1
274 | 407 | KLON POSPOLITY ACER PLATANOIDES |  |  |  | 49 | 16 | 0 | 0 | 1 | 0 | 0 | 0 | 0 | 0 | 0 | 0 | 1
|  | DĄB SZYPUŁKOWY QUERCUS ROBUR |  | 20 | samosiewy do 5 cm śr. | 25 | 8 | 1 | 0 | 0 | 0 | 0 | 0 | 0 | 0 | 0 | 0 | 1
|  | GRUSZA DZIKA PYRUS PYRASTER |  |  |  | 39 | 12 | 0 | 1 | 0 | 0 | 0 | 0 | 0 | 0 | 0 | 0 | 1
275 | 408 | GRUSZA DZIKA PYRUS PYRASTER | 35,21,24,19 |  | drzewo wielopniowe | 58 | 18 | 0 | 0 | 1 | 0 | 0 | 0 | 0 | 0 | 0 | 0 | 1
|  | GRUSZA DZIKA PYRUS PYRASTER |  |  |  | 44 | 14 | 0 | 1 | 0 | 0 | 0 | 0 | 0 | 0 | 0 | 0 | 1
|  | DĄB SZYPUŁKOWY QUERCUS ROBUR |  | 25 | samosiewy do 5 cm śr. | 66 | 21 | 0 | 0 | 1 | 0 | 0 | 0 | 0 | 0 | 0 | 0 | 1
|  | KLON POSPOLITY ACER PLATANOIDES |  |  |  | 72 | 23 | 0 | 0 | 1 | 0 | 0 | 0 | 0 | 0 | 0 | 0 | 1
276 | 409 | KLON POSPOLITY ACER PLATANOIDES |  |  |  | 27 | 9 | 1 | 0 | 0 | 0 | 0 | 0 | 0 | 0 | 0 | 0 | 1
|  | GRUSZA DZIKA PYRUS PYRASTER |  | 45 | samosiewy do 5 cm śr. | 25 | 8 | 1 | 0 | 0 | 0 | 0 | 0 | 0 | 0 | 0 | 0 | 1
|  | DĄB SZYPUŁKOWY QUERCUS ROBUR |  |  |  | 32 | 10 | 1 | 0 | 0 | 0 | 0 | 0 | 0 | 0 | 0 | 0 | 1
277 | 423 | LIPA SZEROKOLISTNA TILIA PLATYPHYLLOS | 291 |  |  | 37 | 12 | 0 | 1 | 0 | 0 | 0 | 0 | 0 | 0 | 0 | 0 | 1
278 | 424 | LIPA SZEROKOLISTNA TILIA PLATYPHYLLOS | 213 |  |  | 34 | 11 | 0 | 1 | 0 | 0 | 0 | 0 | 0 | 0 | 0 | 0 | 1
279 | 425 | DĄB CZERWONY QUERCUS RUBRA | 38 |  |  | 35 | 11 | 0 | 1 | 0 | 0 | 0 | 0 | 0 | 0 | 0 | 0 | 1
280 | 426 | LIPA SZEROKOLISTNA TILIA PLATYPHYLLOS | 303 |  |  | 33 | 11 | 0 | 1 | 0 | 0 | 0 | 0 | 0 | 0 | 0 | 0 | 1
281 | 427 | KLON POSPOLITY ACER PLATANOIDES | 169 |  |  | 54 | 17 | 0 | 0 | 1 | 0 | 0 | 0 | 0 | 0 | 0 | 0 | 1
282 | 428 | KLON POSPOLITY ACER PLATANOIDES | 176 |  |  | 58 | 18 | 0 | 0 | 1 | 0 | 0 | 0 | 0 | 0 | 0 | 0 | 1
283 | 429 | KLON POSPOLITY ACER PLATANOIDES | 223 |  |  | 57 | 18 | 0 | 0 | 1 | 0 | 0 | 0 | 0 | 0 | 0 | 0 | 1
284 | 430 | KLON POSPOLITY ACER PLATANOIDES | 217 |  |  | 25 | 8 | 1 | 0 | 0 | 0 | 0 | 0 | 0 | 0 | 0 | 0 | 1
285 | 431 | KLON POSPOLITY ACER PLATANOIDES |  | 165 | samosiewy do 5 cm śr. | 26 | 8 | 1 | 0 | 0 | 0 | 0 | 0 | 0 | 0 | 0 | 0 | 1
|  | LIPA SZEROKOLISTNA TILIA PLATYPHYLLOS |  |  |  | 49 | 16 | 0 | 0 | 1 | 0 | 0 | 0 | 0 | 0 | 0 | 0 | 1
286 | 432 | LIPA SZEROKOLISTNA TILIA PLATYPHYLLOS | 211 |  |  | 39 | 12 | 0 | 1 | 0 | 0 | 0 | 0 | 0 | 0 | 0 | 0 | 1
287 | 433 | KLON POSPOLITY ACER PLATANOIDES |  | 35 | samosiewy do 5 cm śr. | 51 | 16 | 0 | 0 | 1 | 0 | 0 | 0 | 0 | 0 | 0 | 0 | 1
|  | LIPA SZEROKOLISTNA TILIA PLATYPHYLLOS |  |  |  | 134 | 43 | 0 | 0 | 0 | 0 | 1 | 0 | 0 | 0 | 0 | 0 | 1
288 | 434 | KLON POSPOLITY ACER PLATANOIDES | 229 |  |  | 254 | 81 | 0 | 0 | 0 | 0 | 0 | 0 | 0 | 0 | 1 | 0 | 1
289 | 435 | LIPA SZEROKOLISTNA TILIA PLATYPHYLLOS | 329 |  |  | 36 | 11 | 0 | 1 | 0 | 0 | 0 | 0 | 0 | 0 | 0 | 0 | 1
290 | 436 | KLON POSPOLITY ACER PLATANOIDES |  | 25 | samosiewy do 5 cm śr. | 41 | 13 | 0 | 1 | 0 | 0 | 0 | 0 | 0 | 0 | 0 | 0 | 1
|  | LIPA SZEROKOLISTNA TILIA PLATYPHYLLOS |  |  |  | 43 | 14 | 0 | 1 | 0 | 0 | 0 | 0 | 0 | 0 | 0 | 0 | 1
291 | 437 | LIPA SZEROKOLISTNA TILIA PLATYPHYLLOS | 309 |  |  | 167 | 53 | 0 | 0 | 0 | 0 | 0 | 1 | 0 | 0 | 0 | 0 | 1
292 | 438 | LIPA SZEROKOLISTNA TILIA PLATYPHYLLOS | 322 |  |  | 28 | 9 | 1 | 0 | 0 | 0 | 0 | 0 | 0 | 0 | 0 | 0 | 1
293 | 439 | KLON POSPOLITY ACER PLATANOIDES | 222 |  |  | 137 | 44 | 0 | 0 | 0 | 0 | 1 | 0 | 0 | 0 | 0 | 0 | 1
294 | 440 | KLON POSPOLITY ACER PLATANOIDES | 295 |  |  | 63 | 20 | 0 | 0 | 1 | 0 | 0 | 0 | 0 | 0 | 0 | 0 | 1
295 | 441 | KLON POSPOLITY ACER PLATANOIDES | 261 |  |  | 35 | 11 | 0 | 1 | 0 | 0 | 0 | 0 | 0 | 0 | 0 | 0 | 1
296 | 442 | KLON POSPOLITY ACER PLATANOIDES |  | 30 | samosiewy do 5 cm śr. | 54 | 17 | 0 | 0 | 1 | 0 | 0 | 0 | 0 | 0 | 0 | 0 | 1
|  | LIPA SZEROKOLISTNA TILIA PLATYPHYLLOS |  |  |  | 47 | 15 | 0 | 1 | 0 | 0 | 0 | 0 | 0 | 0 | 0 | 0 | 1
297 | 443 | ORZECH WŁOSKI JUGLANS REGIA | 69 |  |  | 44 | 14 | 0 | 1 | 0 | 0 | 0 | 0 | 0 | 0 | 0 | 0 | 1
298 | 444 | ORZECH WŁOSKI JUGLANS REGIA |  | 3 |  | 39 | 12 | 0 | 1 | 0 | 0 | 0 | 0 | 0 | 0 | 0 | 0 | 1
299 | 445 | KLON POSPOLITY ACER PLATANOIDES | 215 |  |  | 51 | 16 | 0 | 0 | 1 | 0 | 0 | 0 | 0 | 0 | 0 | 0 | 1
300 | 453 | ŻYWOTNIK W ODM. THUJA SSP. |  | 8 |  | 52 | 17 | 0 | 0 | 1 | 0 | 0 | 0 | 0 | 0 | 0 | 0 | 1
301 | 454 | ŻYWOTNIK W ODM. THUJA SSP. |  | 7 |  | 38 | 12 | 0 | 1 | 0 | 0 | 0 | 0 | 0 | 0 | 0 | 0 | 1
302 | 455 | ŻYWOTNIK W ODM. THUJA SSP. |  | 7 |  | 58 | 18 | 0 | 0 | 1 | 0 | 0 | 0 | 0 | 0 | 0 | 0 | 1
303 | 456 | ŻYWOTNIK W ODM. THUJA SSP. |  | 8 |  | 67 | 21 | 0 | 0 | 1 | 0 | 0 | 0 | 0 | 0 | 0 | 0 | 1
304 | 457 | TAWUŁA W ODM. SPIRAEA SSP. |  | 8 |  | 62 | 20 | 0 | 0 | 1 | 0 | 0 | 0 | 0 | 0 | 0 | 0 | 1
|  | TRZMIELINA W ODM. EUONYMUS SSP. |  | 8 |  | 71 | 23 | 0 | 0 | 1 | 0 | 0 | 0 | 0 | 0 | 0 | 0 | 1
|  | BERBERYS W ODM. BERBERIS SSP. |  |  |  | 44 | 14 | 0 | 1 | 0 | 0 | 0 | 0 | 0 | 0 | 0 | 0 | 1
305 | 458 | JAŁOWIEC W ODM. JUNIPERUS SSP. |  | 6 |  | 52 | 17 | 0 | 0 | 1 | 0 | 0 | 0 | 0 | 0 | 0 | 0 | 1
|  | TRZMIELINA W ODM. EUONYMUS SSP. |  |  |  | 37 | 12 | 0 | 1 | 0 | 0 | 0 | 0 | 0 | 0 | 0 | 0 | 1
306 | 459 | SOSNA POSPOLITA PINUS SILVESTRIS |  |  |  | 29 | 9 | 1 | 0 | 0 | 0 | 0 | 0 | 0 | 0 | 0 | 0 | 1
|  | TRZMIELINA W ODM. EUONYMUS SSP. |  |  |  | 39 | 12 | 0 | 1 | 0 | 0 | 0 | 0 | 0 | 0 | 0 | 0 | 1
|  | JAŁOWIEC W ODM. JUNIPERUS SSP. |  | 35 |  | 33 | 11 | 0 | 1 | 0 | 0 | 0 | 0 | 0 | 0 | 0 | 0 | 1
|  | IRGA W ODM. COTONEASTER SSP. |  |  |  | 46 | 15 | 0 | 1 | 0 | 0 | 0 | 0 | 0 | 0 | 0 | 0 | 1
|  | HORTENSJA W ODM. HYDRANGEA SSP. |  |  |  | 34 | 11 | 0 | 1 | 0 | 0 | 0 | 0 | 0 | 0 | 0 | 0 | 1
307 | 462 | ROBINIA BIAŁA ROBINIA PSUDOACACCIA | 121 |  |  | 46 | 15 | 0 | 1 | 0 | 0 | 0 | 0 | 0 | 0 | 0 | 0 | 1
308 | 463 | ROBINIA BIAŁA ROBINIA PSUDOACACCIA | 127 |  |  | 43 | 14 | 0 | 1 | 0 | 0 | 0 | 0 | 0 | 0 | 0 | 0 | 1
309 | 471 | ROBINIA BIAŁA ROBINIA PSUDOACACCIA | 36 |  |  | 41 | 13 | 0 | 1 | 0 | 0 | 0 | 0 | 0 | 0 | 0 | 0 | 1
310 | 472 | KLON JESIONOLISTNY ACER NEGUNDO | 16,31,29,25,33,28,30 |  | drzewo wielopniowe | 69 | 22 | 0 | 0 | 1 | 0 | 0 | 0 | 0 | 0 | 0 | 0 | 1
|  | KLON JESIONOLISTNY ACER NEGUNDO | 81.77 |  |  | 61 | 19 | 0 | 0 | 1 | 0 | 0 | 0 | 0 | 0 | 0 | 0 | 1
311 | 473 | ŚWIERK BIAŁY PICEA ABIES | 138 |  |  | 54 | 17 | 0 | 0 | 1 | 0 | 0 | 0 | 0 | 0 | 0 | 0 | 1
312 | 474 | ŚWIERK BIAŁY PICEA ABIES | 131 |  |  | 36 | 11 | 0 | 1 | 0 | 0 | 0 | 0 | 0 | 0 | 0 | 0 | 1
313 | 475 | ŚWIERK BIAŁY PICEA ABIES | 96 |  |  | 38 | 12 | 0 | 1 | 0 | 0 | 0 | 0 | 0 | 0 | 0 | 0 | 1
314 | 476 | ŻYWOTNIK W ODM. THUJA SSP. |  | 8 |  | 49 | 16 | 0 | 0 | 1 | 0 | 0 | 0 | 0 | 0 | 0 | 0 | 1
315 | 477 | JAŁOWIEC W ODM. JUNIPERUS SSP. |  | 12 |  | 46 | 15 | 0 | 1 | 0 | 0 | 0 | 0 | 0 | 0 | 0 | 0 | 1
316 | 478 | JAŁOWIEC W ODM. JUNIPERUS SSP. | 16,19,18 |  | drzewo wielopniowe | 72 | 23 | 0 | 0 | 1 | 0 | 0 | 0 | 0 | 0 | 0 | 0 | 1
317 | 479 | ŻYWOTNIK W ODM. THUJA SSP. | 43,35,39 |  | drzewo wielopniowe | 32 | 10 | 1 | 0 | 0 | 0 | 0 | 0 | 0 | 0 | 0 | 0 | 1
318 | 480 | ŻYWOTNIK W ODM. THUJA SSP. |  | 7 |  | 29 | 9 | 1 | 0 | 0 | 0 | 0 | 0 | 0 | 0 | 0 | 0 | 1
319 | 481 | CYPRYSIK W ODM. CHAMAECYPARIS SSP. | 17,19,16,17,45,15,15, |  |  | 38 | 12 | 0 | 1 | 0 | 0 | 0 | 0 | 0 | 0 | 0 | 0 | 1
|  | CYPRYSIK W ODM. CHAMAECYPARIS SSP. | 43,25,24,18,15,41 |  |  | 51 | 16 | 0 | 0 | 1 | 0 | 0 | 0 | 0 | 0 | 0 | 0 | 1
320 | 482 | KLON JESIONOLISTNY ACER NEGUNDO |  | 45 |  | 142 | 45 | 0 | 0 | 0 | 0 | 1 | 0 | 0 | 0 | 0 | 0 | 1
321 | 483 | SOSNA CZARNA PINUS NIGRA | 36 |  |  | 91 | 29 | 0 | 0 | 0 | 1 | 0 | 0 | 0 | 0 | 0 | 0 | 1
|  | ŚNIEGULICZKA W OD. SYMPHORICARPOS SSP. |  | 8 |  | 112 | 36 | 0 | 0 | 0 | 0 | 1 | 0 | 0 | 0 | 0 | 0 | 1
|  | SOSNA CZARNA PINUS NIGRA | 46 |  |  | 167 | 53 | 0 | 0 | 0 | 0 | 0 | 1 | 0 | 0 | 0 | 0 | 1
|  | BUKSZPAN W ODM. BUXUS SSP. |  | 1 |  | 249 | 79 | 0 | 0 | 0 | 0 | 0 | 0 | 0 | 0 | 1 | 0 | 1
|  | KARAGANA SYBERYJSKA CARAGANA ARBORESCENS |  | 3 |  | 141 | 45 | 0 | 0 | 0 | 0 | 1 | 0 | 0 | 0 | 0 | 0 | 1
322 | 484 | SOSNA POSPOLITA PINUS SILVESTRIS | 28 |  |  | 38 | 12 | 0 | 1 | 0 | 0 | 0 | 0 | 0 | 0 | 0 | 0 | 1
|  | SOSNA CZARNA PINUS NIGRA | 17 |  |  | 41 | 13 | 0 | 1 | 0 | 0 | 0 | 0 | 0 | 0 | 0 | 0 | 1
|  | FORSYCJA W ODM. FORSYTHIA SSP. |  | 3 |  | 68 | 22 | 0 | 0 | 1 | 0 | 0 | 0 | 0 | 0 | 0 | 0 | 1
|  | JAŁOWIEC W ODM. JUNIPERUS SSP. |  | 3 |  | 121 | 39 | 0 | 0 | 0 | 0 | 1 | 0 | 0 | 0 | 0 | 0 | 1
|  | RÓŻA DZIKA ROSA CANINA |  | 25 |  | 134 | 43 | 0 | 0 | 0 | 0 | 1 | 0 | 0 | 0 | 0 | 0 | 1
|  | KARAGANA SYBERYJSKA CARAGANA ARBORESCENS | 19,11,17 |  |  | 159 | 51 | 0 | 0 | 0 | 0 | 0 | 1 | 0 | 0 | 0 | 0 | 1
|  | KARAGANA SYBERYJSKA CARAGANA ARBORESCENS | 18,21,23 |  |  | 32 | 10 | 1 | 0 | 0 | 0 | 0 | 0 | 0 | 0 | 0 | 0 | 1
|  | BEZ LILAK SYRINGA VULGARIS | 46,32,23,29,37 | 3 |  | 169 | 54 | 0 | 0 | 0 | 0 | 0 | 1 | 0 | 0 | 0 | 0 | 1
|  | SOSNA POSPOLITA PINUS SILVESTRIS | 30 |  |  | 203 | 65 | 0 | 0 | 0 | 0 | 0 | 0 | 1 | 0 | 0 | 0 | 1
|  | SOSNA POSPOLITA PINUS SILVESTRIS | 32 |  |  | 72 | 23 | 0 | 0 | 1 | 0 | 0 | 0 | 0 | 0 | 0 | 0 | 1
|  | SOSNA POSPOLITA PINUS SILVESTRIS | 27 |  |  | 31 | 10 | 1 | 0 | 0 | 0 | 0 | 0 | 0 | 0 | 0 | 0 | 1
|  | SOSNA POSPOLITA PINUS SILVESTRIS | 37 |  |  | 29 | 9 | 1 | 0 | 0 | 0 | 0 | 0 | 0 | 0 | 0 | 0 | 1
|  | FORSYCJA W ODM. FORSYTHIA SSP. |  | 2 |  | 59 | 19 | 0 | 0 | 1 | 0 | 0 | 0 | 0 | 0 | 0 | 0 | 1
|  | FORSYCJA W ODM. FORSYTHIA SSP. |  | 5 |  | 173 | 55 | 0 | 0 | 0 | 0 | 0 | 1 | 0 | 0 | 0 | 0 | 1
|  | SOSNY CZARNE ??? NAROŻNIK I ŻYWOTNIK??? |  |  |  | 207 | 66 | 0 | 0 | 0 | 0 | 0 | 0 | 0 | 1 | 0 | 0 | 1
|  | WICIOKRZEW POMORSKI LONICERA PERICLYMENUM |  | 5 |  | 147 | 47 | 0 | 0 | 0 | 0 | 0 | 1 | 0 | 0 | 0 | 0 | 1
|  | RÓŻA DZIKA ROSA CANINA |  | 3 |  | 131 | 42 | 0 | 0 | 0 | 0 | 1 | 0 | 0 | 0 | 0 | 0 | 1
| średnica do 10cm [szt.] |  |  |  | 127 | 123 | 39 | 0 | 0 | 0 | 0 | 1 | 0 | 0 | 0 | 0 | 0 | 1
| średnica 10-15cm [szt.] |  |  |  | 147 | 142 | 45 | 0 | 0 | 0 | 0 | 1 | 0 | 0 | 0 | 0 | 0 | 1
| średnica 16-25cm [szt.] |  |  |  | 105 | 128 | 41 | 0 | 0 | 0 | 0 | 1 | 0 | 0 | 0 | 0 | 0 | 1
| średnica 26-35cm [szt.] |  |  |  | 37 | 114 | 36 | 0 | 0 | 0 | 0 | 1 | 0 | 0 | 0 | 0 | 0 | 1
| średnica 36-45cm [szt.] |  |  |  | 65 | 38 | 12 | 0 | 1 | 0 | 0 | 0 | 0 | 0 | 0 | 0 | 0 | 1
| średnica 46-55cm [szt.] |  |  |  | 41 | 48 | 15 | 0 | 1 | 0 | 0 | 0 | 0 | 0 | 0 | 0 | 0 | 1
| średnica 56-65cm [szt.] |  |  |  | 14 | 91 | 29 | 0 | 0 | 0 | 1 | 0 | 0 | 0 | 0 | 0 | 0 | 1
| średnica 66-75cm [szt.] |  |  |  | 11 | 47 | 15 | 0 | 1 | 0 | 0 | 0 | 0 | 0 | 0 | 0 | 0 | 1
| średnica 76-85cm [szt.] |  |  |  | 12 | 131 | 42 | 0 | 0 | 0 | 0 | 1 | 0 | 0 | 0 | 0 | 0 | 1
| Razem |  |  |  | 559 | 49 | 16 | 0 | 0 | 1 | 0 | 0 | 0 | 0 | 0 | 0 | 0 | 1
| krzewy, samosiewy [m2] |  |  |  | 2475 | 19 | 6 | 1 | 0 | 0 | 0 | 0 | 0 | 0 | 0 | 0 | 0 | 1
[6 empty] | 26 | 8 | 1 | 0 | 0 | 0 | 0 | 0 | 0 | 0 | 0 | 0 | 1
[6 empty] | 29 | 9 | 1 | 0 | 0 | 0 | 0 | 0 | 0 | 0 | 0 | 0 | 1
[6 empty] | 43 | 14 | 0 | 1 | 0 | 0 | 0 | 0 | 0 | 0 | 0 | 0 | 1
[6 empty] | 28 | 9 | 1 | 0 | 0 | 0 | 0 | 0 | 0 | 0 | 0 | 0 | 1
[6 empty] | 25 | 8 | 1 | 0 | 0 | 0 | 0 | 0 | 0 | 0 | 0 | 0 | 1
[6 empty] | 35 | 11 | 0 | 1 | 0 | 0 | 0 | 0 | 0 | 0 | 0 | 0 | 1
[6 empty] | 21 | 7 | 1 | 0 | 0 | 0 | 0 | 0 | 0 | 0 | 0 | 0 | 1
[6 empty] | 24 | 8 | 1 | 0 | 0 | 0 | 0 | 0 | 0 | 0 | 0 | 0 | 1
[6 empty] | 19 | 6 | 1 | 0 | 0 | 0 | 0 | 0 | 0 | 0 | 0 | 0 | 1
[7 empty] | 0 | 0 | 0 | 0 | 0 | 0 | 0 | 0 | 0 | 0 | 0 | 0
[7 empty] | 0 | 0 | 0 | 0 | 0 | 0 | 0 | 0 | 0 | 0 | 0 | 0
[6 empty] | 291 | 93 | 0 | 0 | 0 | 0 | 0 | 0 | 0 | 0 | 1 | 0 | 1
[6 empty] | 213 | 68 | 0 | 0 | 0 | 0 | 0 | 0 | 0 | 1 | 0 | 0 | 1
[6 empty] | 38 | 12 | 0 | 1 | 0 | 0 | 0 | 0 | 0 | 0 | 0 | 0 | 1
[6 empty] | 303 | 96 | 0 | 0 | 0 | 0 | 0 | 0 | 0 | 0 | 1 | 0 | 1
[6 empty] | 169 | 54 | 0 | 0 | 0 | 0 | 0 | 1 | 0 | 0 | 0 | 0 | 1
[6 empty] | 176 | 56 | 0 | 0 | 0 | 0 | 0 | 0 | 1 | 0 | 0 | 0 | 1
[6 empty] | 223 | 71 | 0 | 0 | 0 | 0 | 0 | 0 | 0 | 1 | 0 | 0 | 1
[6 empty] | 217 | 69 | 0 | 0 | 0 | 0 | 0 | 0 | 0 | 1 | 0 | 0 | 1
[6 empty] | 211 | 67 | 0 | 0 | 0 | 0 | 0 | 0 | 0 | 1 | 0 | 0 | 1
[6 empty] | 229 | 73 | 0 | 0 | 0 | 0 | 0 | 0 | 0 | 1 | 0 | 0 | 1
[6 empty] | 329 | 105 | 0 | 0 | 0 | 0 | 0 | 0 | 0 | 0 | 1 | 0 | 1
[6 empty] | 309 | 98 | 0 | 0 | 0 | 0 | 0 | 0 | 0 | 0 | 1 | 0 | 1
[6 empty] | 322 | 102 | 0 | 0 | 0 | 0 | 0 | 0 | 0 | 0 | 1 | 0 | 1
[6 empty] | 222 | 71 | 0 | 0 | 0 | 0 | 0 | 0 | 0 | 1 | 0 | 0 | 1
[6 empty] | 295 | 94 | 0 | 0 | 0 | 0 | 0 | 0 | 0 | 0 | 1 | 0 | 1
[6 empty] | 261 | 83 | 0 | 0 | 0 | 0 | 0 | 0 | 0 | 0 | 1 | 0 | 1
[6 empty] | 69 | 22 | 0 | 0 | 1 | 0 | 0 | 0 | 0 | 0 | 0 | 0 | 1
[6 empty] | 215 | 68 | 0 | 0 | 0 | 0 | 0 | 0 | 0 | 1 | 0 | 0 | 1
[7 empty] | 0 | 0 | 0 | 0 | 0 | 0 | 0 | 0 | 0 | 0 | 0 | 0
[7 empty] | 0 | 0 | 0 | 0 | 0 | 0 | 0 | 0 | 0 | 0 | 0 | 0
[7 empty] | 0 | 0 | 0 | 0 | 0 | 0 | 0 | 0 | 0 | 0 | 0 | 0
[7 empty] | 0 | 0 | 0 | 0 | 0 | 0 | 0 | 0 | 0 | 0 | 0 | 0
[6 empty] | 121 | 39 | 0 | 0 | 0 | 0 | 1 | 0 | 0 | 0 | 0 | 0 | 1
[6 empty] | 127 | 40 | 0 | 0 | 0 | 0 | 1 | 0 | 0 | 0 | 0 | 0 | 1
[6 empty] | 36 | 11 | 0 | 1 | 0 | 0 | 0 | 0 | 0 | 0 | 0 | 0 | 1
[6 empty] | 16 | 5 | 1 | 0 | 0 | 0 | 0 | 0 | 0 | 0 | 0 | 0 | 1
[6 empty] | 31 | 10 | 1 | 0 | 0 | 0 | 0 | 0 | 0 | 0 | 0 | 0 | 1
[6 empty] | 29 | 9 | 1 | 0 | 0 | 0 | 0 | 0 | 0 | 0 | 0 | 0 | 1
[6 empty] | 25 | 8 | 1 | 0 | 0 | 0 | 0 | 0 | 0 | 0 | 0 | 0 | 1
[6 empty] | 33 | 11 | 0 | 1 | 0 | 0 | 0 | 0 | 0 | 0 | 0 | 0 | 1
[6 empty] | 28 | 9 | 1 | 0 | 0 | 0 | 0 | 0 | 0 | 0 | 0 | 0 | 1
[6 empty] | 30 | 10 | 1 | 0 | 0 | 0 | 0 | 0 | 0 | 0 | 0 | 0 | 1
[6 empty] | 81 | 26 | 0 | 0 | 0 | 1 | 0 | 0 | 0 | 0 | 0 | 0 | 1
[6 empty] | 77 | 25 | 0 | 0 | 1 | 0 | 0 | 0 | 0 | 0 | 0 | 0 | 1
[6 empty] | 138 | 44 | 0 | 0 | 0 | 0 | 1 | 0 | 0 | 0 | 0 | 0 | 1
[6 empty] | 131 | 42 | 0 | 0 | 0 | 0 | 1 | 0 | 0 | 0 | 0 | 0 | 1
[6 empty] | 96 | 31 | 0 | 0 | 0 | 1 | 0 | 0 | 0 | 0 | 0 | 0 | 1
[6 empty] | 16 | 5 | 1 | 0 | 0 | 0 | 0 | 0 | 0 | 0 | 0 | 0 | 1
[6 empty] | 19 | 6 | 1 | 0 | 0 | 0 | 0 | 0 | 0 | 0 | 0 | 0 | 1
[6 empty] | 18 | 6 | 1 | 0 | 0 | 0 | 0 | 0 | 0 | 0 | 0 | 0 | 1
[6 empty] | 43 | 14 | 0 | 1 | 0 | 0 | 0 | 0 | 0 | 0 | 0 | 0 | 1
[6 empty] | 35 | 11 | 0 | 1 | 0 | 0 | 0 | 0 | 0 | 0 | 0 | 0 | 1
[6 empty] | 39 | 12 | 0 | 1 | 0 | 0 | 0 | 0 | 0 | 0 | 0 | 0 | 1
[6 empty] | 17 | 5 | 1 | 0 | 0 | 0 | 0 | 0 | 0 | 0 | 0 | 0 | 1
[6 empty] | 19 | 6 | 1 | 0 | 0 | 0 | 0 | 0 | 0 | 0 | 0 | 0 | 1
[6 empty] | 16 | 5 | 1 | 0 | 0 | 0 | 0 | 0 | 0 | 0 | 0 | 0 | 1
[6 empty] | 17 | 5 | 1 | 0 | 0 | 0 | 0 | 0 | 0 | 0 | 0 | 0 | 1
[6 empty] | 45 | 14 | 0 | 1 | 0 | 0 | 0 | 0 | 0 | 0 | 0 | 0 | 1
[6 empty] | 15 | 5 | 1 | 0 | 0 | 0 | 0 | 0 | 0 | 0 | 0 | 0 | 1
[6 empty] | 15 | 5 | 1 | 0 | 0 | 0 | 0 | 0 | 0 | 0 | 0 | 0 | 1
[6 empty] | 43 | 14 | 0 | 1 | 0 | 0 | 0 | 0 | 0 | 0 | 0 | 0 | 1
[6 empty] | 25 | 8 | 1 | 0 | 0 | 0 | 0 | 0 | 0 | 0 | 0 | 0 | 1
[6 empty] | 24 | 8 | 1 | 0 | 0 | 0 | 0 | 0 | 0 | 0 | 0 | 0 | 1
[6 empty] | 18 | 6 | 1 | 0 | 0 | 0 | 0 | 0 | 0 | 0 | 0 | 0 | 1
[6 empty] | 15 | 5 | 1 | 0 | 0 | 0 | 0 | 0 | 0 | 0 | 0 | 0 | 1
[6 empty] | 41 | 13 | 0 | 1 | 0 | 0 | 0 | 0 | 0 | 0 | 0 | 0 | 1
[6 empty] | 36 | 11 | 0 | 1 | 0 | 0 | 0 | 0 | 0 | 0 | 0 | 0 | 1
[6 empty] | 46 | 15 | 0 | 1 | 0 | 0 | 0 | 0 | 0 | 0 | 0 | 0 | 1
[6 empty] | 28 | 9 | 1 | 0 | 0 | 0 | 0 | 0 | 0 | 0 | 0 | 0 | 1
[6 empty] | 17 | 5 | 1 | 0 | 0 | 0 | 0 | 0 | 0 | 0 | 0 | 0 | 1
[6 empty] | 19 | 6 | 1 | 0 | 0 | 0 | 0 | 0 | 0 | 0 | 0 | 0 | 1
[6 empty] | 11 | 4 | 1 | 0 | 0 | 0 | 0 | 0 | 0 | 0 | 0 | 0 | 1
[6 empty] | 17 | 5 | 1 | 0 | 0 | 0 | 0 | 0 | 0 | 0 | 0 | 0 | 1
[6 empty] | 18 | 6 | 1 | 0 | 0 | 0 | 0 | 0 | 0 | 0 | 0 | 0 | 1
[6 empty] | 21 | 7 | 1 | 0 | 0 | 0 | 0 | 0 | 0 | 0 | 0 | 0 | 1
[6 empty] | 23 | 7 | 1 | 0 | 0 | 0 | 0 | 0 | 0 | 0 | 0 | 0 | 1
[6 empty] | 46 | 15 | 0 | 1 | 0 | 0 | 0 | 0 | 0 | 0 | 0 | 0 | 1
[6 empty] | 32 | 10 | 1 | 0 | 0 | 0 | 0 | 0 | 0 | 0 | 0 | 0 | 1
[6 empty] | 23 | 7 | 1 | 0 | 0 | 0 | 0 | 0 | 0 | 0 | 0 | 0 | 1
[6 empty] | 29 | 9 | 1 | 0 | 0 | 0 | 0 | 0 | 0 | 0 | 0 | 0 | 1
[6 empty] | 37 | 12 | 0 | 1 | 0 | 0 | 0 | 0 | 0 | 0 | 0 | 0 | 1
[6 empty] | 30 | 10 | 1 | 0 | 0 | 0 | 0 | 0 | 0 | 0 | 0 | 0 | 1
|  |  |  | 31,52,47,45,32,39,44 |  | 32 | 10 | 1 | 0 | 0 | 0 | 0 | 0 | 0 | 0 | 0 | 0 | 1
|  |  |  | 51,40,38,37 |  | 27 | 9 | 1 | 0 | 0 | 0 | 0 | 0 | 0 | 0 | 0 | 0 | 1
|  |  |  | 59 |  | 37 | 12 | 0 | 1 | 0 | 0 | 0 | 0 | 0 | 0 | 0 | 0 | 1
|  |  |  | 47,32,48,51,32, |  |  | 31 | 0 | 0 | 0 | 1 | 0 | 0 | 0 | 0 | 0 | 0 | 1
|  |  |  | 33,49,51,57,55 |  |  | 52 | 0 | 0 | 0 | 0 | 0 | 1 | 0 | 0 | 0 | 0 | 1
[7 empty] | 47 | 0 | 0 | 0 | 0 | 0 | 1 | 0 | 0 | 0 | 0 | 1
[7 empty] | 45 | 0 | 0 | 0 | 0 | 1 | 0 | 0 | 0 | 0 | 0 | 1
[7 empty] | 32 | 0 | 0 | 0 | 1 | 0 | 0 | 0 | 0 | 0 | 0 | 1
[7 empty] | 39 | 0 | 0 | 0 | 0 | 1 | 0 | 0 | 0 | 0 | 0 | 1
[7 empty] | 44 | 0 | 0 | 0 | 0 | 1 | 0 | 0 | 0 | 0 | 0 | 1
[7 empty] | 51 | 0 | 0 | 0 | 0 | 0 | 1 | 0 | 0 | 0 | 0 | 1
[7 empty] | 40 | 0 | 0 | 0 | 0 | 1 | 0 | 0 | 0 | 0 | 0 | 1
[7 empty] | 38 | 0 | 0 | 0 | 0 | 1 | 0 | 0 | 0 | 0 | 0 | 1
[7 empty] | 37 | 0 | 0 | 0 | 0 | 1 | 0 | 0 | 0 | 0 | 0 | 1
[7 empty] | 59 | 0 | 0 | 0 | 0 | 0 | 0 | 1 | 0 | 0 | 0 | 1
[7 empty] | 47 | 0 | 0 | 0 | 0 | 0 | 1 | 0 | 0 | 0 | 0 | 1
[7 empty] | 32 | 0 | 0 | 0 | 1 | 0 | 0 | 0 | 0 | 0 | 0 | 1
[7 empty] | 48 | 0 | 0 | 0 | 0 | 0 | 1 | 0 | 0 | 0 | 0 | 1
[7 empty] | 51 | 0 | 0 | 0 | 0 | 0 | 1 | 0 | 0 | 0 | 0 | 1
[7 empty] | 32 | 0 | 0 | 0 | 1 | 0 | 0 | 0 | 0 | 0 | 0 | 1
[7 empty] | 33 | 0 | 0 | 0 | 1 | 0 | 0 | 0 | 0 | 0 | 0 | 1
[7 empty] | 49 | 0 | 0 | 0 | 0 | 0 | 1 | 0 | 0 | 0 | 0 | 1
[7 empty] | 51 | 0 | 0 | 0 | 0 | 0 | 1 | 0 | 0 | 0 | 0 | 1
[7 empty] | 57 | 0 | 0 | 0 | 0 | 0 | 0 | 1 | 0 | 0 | 0 | 1
[7 empty] | 55 | 0 | 0 | 0 | 0 | 0 | 1 | 0 | 0 | 0 | 0 | 1
[8 empty] | do10 | 10-15 | 16-25 | 26-35 | 36-45 | 46-55 | 56-65 | 66-75 | 76-85 | 86-95 | spr
[8 empty] | 127 | 147 | 105 | 37 | 65 | 41 | 14 | 11 | 12 | 0
[7 empty] | dłużyce | 0.02 | 0.07 | 0.2 | 0.24 | 0.3 | 0.42 | 0.58 | 0.77 | 1.02
[7 empty] | karpina | 0.02 | 0.05 | 0.07 | 0.17 | 0.28 | 0.45 | 0.65 | 0.88 | 1.19
[7 empty] | gałęzie | 0.02 | 0.06 | 0.17 | 0.42 | 0.77 | 1.35 | 1.95 | 2.62 | 3.2488
[7 empty] | oczyszczenie | 0.1 | 0.6 | 1.7 | 4.2 | 7.7 | 13.5 | 19.5 | 26.5 | 33.125

## 4.3 zabezpieczenie
4.3. ZABEZPIECZENIE DRZEW W TRAKCIE BUDOWY
Lp. | Nr stanowiska | Gatunek | Obwód [cm] (na wys.130 cm) | Powierzchnia [m2] | Uwagi |  |  | do10 | 10-15
1 | 17 | OLCHA SZARA ALNUS GLUTINOSA | 91,98,97,101 |  |  | 91 | 29 | 1 | 0
2 | 18 | OLCHA SZARA ALNUS GLUTINOSA | 98 |  |  | 98 | 31 | 0 | 1
3 | 19 | OLCHA SZARA ALNUS GLUTINOSA | 127 |  |  | 97 | 31 | 0 | 1
4 | 23 | KLON POSPOLITY ACER PLATANOIDES | 181 |  |  | 101 | 32 | 0 | 1
5 | 26 | OLCHA SZARA ALNUS GLUTINOSA | 68 |  |  | 98 | 31 | 0 | 1
6 | 31 | KLON POSPOLITY ACER PLATANOIDES | 161 |  |  | 127 | 40 | 0 | 1
7 | 32 | ROBINIA BIAŁA ROBINIA PSUDOACACCIA | 54 |  |  | 181 | 58 | 0 | 1
8 | 38 | KLON JAWOR ACER PSEUDOPLATANUS | 32,48,35,51,47,39,35,33 |  |  | 68 | 22 | 1 | 0
9 | 39 | KLON POSPOLITY ACER PLATANOIDES | 54,59,38,71,82 |  | drzewo wielopniowe | 161 | 51 | 0 | 1
10 | 46 | BRZOZA BRODAWKOWATA BETULA PENDULA | 98.112 |  |  | 54 | 17 | 1 | 0
|  | KLON POSPOLITY ACER PLATANOIDES | 71 |  |  | 32 | 10 | 1 | 0
11 | 48 | BRZOZA BRODAWKOWATA BETULA PENDULA | 129 |  |  | 48 | 15 | 1 | 0
12 | 49 | BRZOZA BRODAWKOWATA BETULA PENDULA | 138 |  |  | 35 | 11 | 1 | 0
13 | 50 | BRZOZA BRODAWKOWATA BETULA PENDULA | 142 |  |  | 51 | 16 | 1 | 0
14 | 55 | BRZOZA BRODAWKOWATA BETULA PENDULA | 55 |  |  | 47 | 15 | 1 | 0
15 | 57 | DĄB SZYPUŁKOWY QUERCUS ROBUR | 113 |  |  | 39 | 12 | 1 | 0
16 | 58 | KLON POSPOLITY ACER PLATANOIDES | 49.38 |  | drzewo wielopniowe | 35 | 11 | 1 | 0
17 | 66 | KLON POSPOLITY ACER PLATANOIDES | 29 |  |  | 33 | 11 | 1 | 0
18 | 71 | KLON POSPOLITY ACER PLATANOIDES | 69,25,29 |  |  | 54 | 17 | 1 | 0
19 | 74 | KLON POSPOLITY ACER PLATANOIDES | 73,38,27 |  |  | 59 | 19 | 1 | 0
20 | 84 | ROBINIA BIAŁA ROBINIA PSUDOACACCIA | 131 |  |  | 38 | 12 | 1 | 0
21 | 85 | ŻYWOTNIK W ODM. THUJA SSP. |  |  |  | 71 | 23 | 1 | 0
|  | JAŁOWIEC W ODM. JUNIPERUS SSP. |  | 35 |  | 82 | 26 | 1 | 0
|  | RÓŻA DZIKA ROSA CANINA |  |  |  | 98 | 31 | 0 | 1
22 | 89 | LIPA SZEROKOLISTNA TILIA PLATYPHYLLOS | 45,41,38,35,40,44 |  |  | 112 | 36 | 0 | 1
23 | 94 | ŚWIERK BIAŁY PICEA ABIES | 82 |  |  | 81 | 26 | 1 | 0
24 | 96 | LIPA SZEROKOLISTNA TILIA PLATYPHYLLOS | 31,52,47,45,32,39,44 |  |  | 129 | 41 | 0 | 1
|  | LIPA SZEROKOLISTNA TILIA PLATYPHYLLOS | 51,40,38,37 |  |  | 138 | 44 | 0 | 1
25 | 97 | MODRZEW EUROPEJSKI LARIX DECIDUA | 59 |  |  | 142 | 45 | 0 | 1
26 | 98 | LIPA SZEROKOLISTNA TILIA PLATYPHYLLOS | 47,32,48,51,32, |  |  | 55 | 18 | 1 | 0
|  | LIPA SZEROKOLISTNA TILIA PLATYPHYLLOS | 33,49,51,57,55 |  |  | 113 | 36 | 0 | 1
27 | 99 | ROBINIA BIAŁA ROBINIA PSUDOACACCIA | 36,31,47,55,61,38,42, |  |  | 49 | 16 | 1 | 0
|  | ROBINIA BIAŁA ROBINIA PSUDOACACCIA | 45,40,42,42,38,38,35 |  |  | 38 | 12 | 1 | 0
|  | ROBINIA BIAŁA ROBINIA PSUDOACACCIA | 51,34,38 |  |  | 29 | 9 | 1 | 0
|  | BEZ CZARNY SAMBUCUS NIGRA |  | 15 |  | 69 | 22 | 1 | 0
28 | 100 | ORZECH WŁOSKI JUGLANS REGIA | 69 |  |  | 25 | 8 | 1 | 0
29 | 101 | ORZECH WŁOSKI JUGLANS REGIA | 49 |  |  | 29 | 9 | 1 | 0
30 | 102 | ŻYWOTNIK W ODM. THUJA SSP. |  | 20 |  | 73 | 23 | 1 | 0
31 | 103 | WIŚNIA POSPOLITA PRUNUS CERASUS | 47,56,54 |  |  | 38 | 12 | 1 | 0
32 | 104 | ORZECH WŁOSKI JUGLANS REGIA | 98 |  |  | 27 | 9 | 1 | 0
33 | 106 | JODŁA POSPOLITA ABIES ALBA | 94 |  |  | 131 | 42 | 0 | 1
34 | 108 | ORZECH WŁOSKI JUGLANS REGIA | 124 |  |  | 45 | 14 | 1 | 0
35 | 109 | BEZ LILAK SYRINGA VULGARIS |  | 12 |  | 41 | 13 | 1 | 0
|  | JAŚMINOWIEC W ODM. PHILADELPHUS SSP. |  |  |  | 38 | 12 | 1 | 0
36 | 119 | ROBINIA BIAŁA ROBINIA PSUDOACACCIA | 139 |  |  | 35 | 11 | 1 | 0
37 | 127 | JAŁOWIEC W ODM. JUNIPERUS SSP. |  | 12 |  | 40 | 13 | 1 | 0
38 | 128 | CYPRYSIK W ODM. CHAMAECYPARIS SSP. |  | 18 |  | 44 | 14 | 1 | 0
39 | 131 | ROBINIA BIAŁA ROBINIA PSUDOACACCIA | 47,53,61 |  |  | 82 | 26 | 1 | 0
40 | 155 | KLON POSPOLITY ACER PLATANOIDES | 117 |  |  | 31 | 10 | 1 | 0
41 | 164 | TOPOLA SZARA POPULUS CANESCENS | 123 |  |  | 52 | 17 | 1 | 0
42 | 166 | TOPOLA SZARA POPULUS CANESCENS | 47,83,57,61,52,,39 |  |  | 47 | 15 | 1 | 0
43 | 167 | TOPOLA SZARA POPULUS CANESCENS | 69 |  |  | 45 | 14 | 1 | 0
44 | 169 | TOPOLA KANADYJSKA POPULUS CANADENSIS | 78 |  |  | 32 | 10 | 1 | 0
45 | 170 | TOPOLA SZARA POPULUS CANESCENS | 67 |  |  | 39 | 12 | 1 | 0
46 | 180 | BRZOZA BRODAWKOWATA BETULA PENDULA | 52 |  |  | 44 | 14 | 1 | 0
47 | 188 | TOPOLA KANADYJSKA POPULUS CANADENSIS | 116 |  |  | 51 | 16 | 1 | 0
48 | 189 | BRZOZA BRODAWKOWATA BETULA PENDULA | 45 |  |  | 40 | 13 | 1 | 0
49 | 195 | LIPA SZEROKOLISTNA TILIA PLATYPHYLLOS | 23,25,26,31,30,32,27 |  |  | 38 | 12 | 1 | 0
50 | 199 | LIPA SZEROKOLISTNA TILIA PLATYPHYLLOS | 39,49,51 |  |  | 37 | 12 | 1 | 0
51 | 200 | WIERZBA SZARA SALIX CINEREA | 19,25,28,31,27,26,23 |  |  | 59 | 19 | 1 | 0
52 | 202 | LESZCZYNA POSPOLITA CORYLUS AVELANA |  | 10 |  | 47 | 15 | 1 | 0
53 | 211 | KLON JAWOR ACER PSEUDOPLATANUS | 79 |  |  | 32 | 10 | 1 | 0
54 | 212 | WIERZBA W ODM. SALIX SSP. |  | 10 |  | 48 | 15 | 1 | 0
55 | 213 | TOPOLA KANADYJSKA POPULUS CANADENSIS | 71 |  |  | 51 | 16 | 1 | 0
56 | 214 | TOPOLA KANADYJSKA POPULUS CANADENSIS | 77 |  |  | 32 | 10 | 1 | 0
57 | 215 | BRZOZA BRODAWKOWATA BETULA PENDULA | 68 |  |  | 33 | 11 | 1 | 0
58 | 216 | TOPOLA KANADYJSKA POPULUS CANADENSIS | 69 |  |  | 49 | 16 | 1 | 0
59 | 217 | JABŁOŃ DOMOWA MALUS DOMESTICA | 41 |  |  | 51 | 16 | 1 | 0
60 | 218 | JARZĄB POSPOLITY SORBUS AUCUPARIA | 29 |  |  | 57 | 18 | 1 | 0
61 | 219 | LESZCZYNA POSPOLITA CORYLUS AVELANA |  | 15 |  | 55 | 18 | 1 | 0
62 | 220 | LESZCZYNA POSPOLITA CORYLUS AVELANA |  | 15 |  | 36 | 11 | 1 | 0
63 | 222 | KLON POSPOLITY ACER PLATANOIDES | 46 |  |  | 31 | 10 | 1 | 0
64 | 223 | KLON POSPOLITY ACER PLATANOIDES | 42 |  |  | 47 | 15 | 1 | 0
65 | 224 | ŚLIWA DOMOWA PRUNUS DOMESTICA | 53 |  |  | 55 | 18 | 1 | 0
66 | 225 | KLON POSPOLITY ACER PLATANOIDES | 39 |  |  | 61 | 19 | 1 | 0
67 | 226 | KLON POSPOLITY ACER PLATANOIDES | 41 |  |  | 38 | 12 | 1 | 0
68 | 227 | KLON POSPOLITY ACER PLATANOIDES | 51 |  |  | 42 | 13 | 1 | 0
69 | 228 | KLON POSPOLITY ACER PLATANOIDES | 185 |  |  | 45 | 14 | 1 | 0
70 | 229 | KLON POSPOLITY ACER PLATANOIDES | 121 |  |  | 40 | 13 | 1 | 0
71 | 231 | KLON POSPOLITY ACER PLATANOIDES | 96 |  |  | 42 | 13 | 1 | 0
72 | 232 | KLON POSPOLITY ACER PLATANOIDES | 182 |  |  | 42 | 13 | 1 | 0
73 | 234 | KLON POSPOLITY ACER PLATANOIDES | 136 |  |  | 38 | 12 | 1 | 0
74 | 235 | KLON POSPOLITY ACER PLATANOIDES | 142 |  |  | 38 | 12 | 1 | 0
75 | 236 | KLON POSPOLITY ACER PLATANOIDES | 204 |  |  | 35 | 11 | 1 | 0
76 | 237 | KLON POSPOLITY ACER PLATANOIDES | 123 |  |  | 51 | 16 | 1 | 0
77 | 238 | KLON POSPOLITY ACER PLATANOIDES | 134 |  |  | 34 | 11 | 1 | 0
78 | 239 | KLON POSPOLITY ACER PLATANOIDES | 129 |  |  | 38 | 12 | 1 | 0
79 | 241 | LIPA SZEROKOLISTNA TILIA PLATYPHYLLOS | 76.91 |  | drzewo wielopniowe | 69 | 22 | 1 | 0
80 | 242 | ROBINIA BIAŁA ROBINIA PSUDOACACCIA | 163 |  |  | 49 | 16 | 1 | 0
81 | 243 | KLON POSPOLITY ACER PLATANOIDES | 136 |  |  | 47 | 15 | 1 | 0
82 | 244 | ROBINIA BIAŁA ROBINIA PSUDOACACCIA | 122 |  |  | 56 | 18 | 1 | 0
83 | 245 | KLON POSPOLITY ACER PLATANOIDES | 83 |  |  | 54 | 17 | 1 | 0
84 | 246 | ROBINIA BIAŁA ROBINIA PSUDOACACCIA | 131 |  |  | 98 | 31 | 0 | 1
85 | 251 | ROBINIA BIAŁA ROBINIA PSUDOACACCIA | 143 |  |  | 94 | 30 | 1 | 0
86 | 252 | KLON POSPOLITY ACER PLATANOIDES | 21,27,31,25,24,23,28,31 |  |  | 124 | 39 | 0 | 1
87 | 253 | KLON POSPOLITY ACER PLATANOIDES | 228 |  |  | 139 | 44 | 0 | 1
88 | 254 | KLON JAWOR ACER PSEUDOPLATANUS | 172 |  |  | 47 | 15 | 1 | 0
89 | 256 | KLON JAWOR ACER PSEUDOPLATANUS | 234 |  |  | 53 | 17 | 1 | 0
90 | 257 | KLON JAWOR ACER PSEUDOPLATANUS | 218 |  |  | 61 | 19 | 1 | 0
91 | 258 | KLON POSPOLITY ACER PLATANOIDES | 47,49,32,34,45,41,31 |  |  | 117 | 37 | 0 | 1
|  | KLON POSPOLITY ACER PLATANOIDES | 30,38,43 |  |  | 123 | 39 | 0 | 1
|  | KLON JAWOR ACER PSEUDOPLATANUS | 36.38 |  |  | 47 | 15 | 1 | 0
92 | 259 | KLON POSPOLITY ACER PLATANOIDES | 207 |  |  | 83 | 26 | 1 | 0
93 | 261 | KLON POSPOLITY ACER PLATANOIDES | 212 |  |  | 57 | 18 | 1 | 0
94 | 264 | ORZECH WŁOSKI JUGLANS REGIA | 47,33,45 |  | drzewo wielopniowe | 61 | 19 | 1 | 0
95 | 269 | ROBINIA BIAŁA ROBINIA PSUDOACACCIA | 46 |  |  | 52 | 17 | 1 | 0
96 | 270 | KLON POSPOLITY ACER PLATANOIDES | 37 |  |  | 39 | 12 | 1 | 0
97 | 271 | KLON POSPOLITY ACER PLATANOIDES | 31 |  |  | 69 | 22 | 1 | 0
98 | 285 | KLON POSPOLITY ACER PLATANOIDES | 194 |  |  | 78 | 25 | 1 | 0
99 | 287 | ŚWIERK KŁUJĄCY PICEA PUNGENS | 19 |  |  | 67 | 21 | 1 | 0
100 | 288 | ŚLIWA DOMOWA PRUNUS DOMESTICA | 39 |  |  | 52 | 17 | 1 | 0
|  | BRZOZA BRODAWKOWATA BETULA PENDULA | 19,38,37 |  |  | 116 | 37 | 0 | 1
|  | ROBINIA BIAŁA ROBINIA PSUDOACACCIA | 25,34,29,22 |  |  | 45 | 14 | 1 | 0
|  | KLON POSPOLITY ACER PLATANOIDES | 48 |  |  | 23 | 7 | 1 | 0
101 | 289 | LIPA SZEROKOLISTNA TILIA PLATYPHYLLOS | 147 |  |  | 25 | 8 | 1 | 0
102 | 290 | LIPA SZEROKOLISTNA TILIA PLATYPHYLLOS | 241 |  |  | 26 | 8 | 1 | 0
103 | 294 | LIPA SZEROKOLISTNA TILIA PLATYPHYLLOS | 192 |  |  | 31 | 10 | 1 | 0
104 | 295 | LIPA SZEROKOLISTNA TILIA PLATYPHYLLOS | 279 |  |  | 30 | 10 | 1 | 0
105 | 313 | JESION WYNIOSŁY FRAXINUS EXCELSIOR | 148 |  |  | 32 | 10 | 1 | 0
106 | 314 | LIPA SZEROKOLISTNA TILIA PLATYPHYLLOS | 102 |  |  | 27 | 9 | 1 | 0
107 | 316 | KLON POSPOLITY ACER PLATANOIDES | 247 |  |  | 39 | 12 | 1 | 0
108 | 317 | LIPA SZEROKOLISTNA TILIA PLATYPHYLLOS | 178
109 | 318 | JESION WYNIOSŁY FRAXINUS EXCELSIOR | 59 |  |  | 49 | 16 | 1 | 0
110 | 320 | KLON POSPOLITY ACER PLATANOIDES | 146 |  |  | 51 | 16 | 1 | 0
111 | 321 | DĄB SZYPUŁKOWY QUERCUS ROBUR | 25 |  |  | 19 | 6 | 1 | 0
112 | 322 | KLON POSPOLITY ACER PLATANOIDES | 213 |  |  | 25 | 8 | 1 | 0
113 | 323 | KLON POSPOLITY ACER PLATANOIDES | 22,28,24 |  | drzewo wielopniowe | 28 | 9 | 1 | 0
114 | 324 | KLON POSPOLITY ACER PLATANOIDES | 19,23,24 |  | drzewo wielopniowe | 31 | 10 | 1 | 0
115 | 325 | TOPOLA KANADYJSKA POPULUS CANADENSIS | 46 |  |  | 27 | 9 | 1 | 0
116 | 326 | KLON POSPOLITY ACER PLATANOIDES | 28 |  |  | 26 | 8 | 1 | 0
117 | 327 | KLON POSPOLITY ACER PLATANOIDES | 134 |  |  | 23 | 7 | 1 | 0
118 | 329 | JESION WYNIOSŁY FRAXINUS EXCELSIOR | 142 |  |  | 79 | 25 | 1 | 0
119 | 330 | TOPOLA KANADYJSKA POPULUS CANADENSIS | 48 |  |  | 71 | 23 | 1 | 0
120 | 331 | TOPOLA KANADYJSKA POPULUS CANADENSIS | 29 |  |  | 77 | 25 | 1 | 0
121 | 332 | TOPOLA KANADYJSKA POPULUS CANADENSIS | 54 |  |  | 68 | 22 | 1 | 0
122 | 333 | TOPOLA KANADYJSKA POPULUS CANADENSIS | 63 |  |  | 69 | 22 | 1 | 0
123 | 334 | KLON JAWOR ACER PSEUDOPLATANUS | 72 |  |  | 41 | 13 | 1 | 0
124 | 335 | TOPOLA KANADYJSKA POPULUS CANADENSIS | 58,62,68,61 |  | drzewo wielopniowe | 29 | 9 | 1 | 0
125 | 336 | TOPOLA KANADYJSKA POPULUS CANADENSIS | 39.29 |  |  | 46 | 15 | 1 | 0
126 | 337 | KLON JAWOR ACER PSEUDOPLATANUS | 93 |  |  | 42 | 13 | 1 | 0
127 | 339 | KLON POSPOLITY ACER PLATANOIDES | 152 |  |  | 152 | 48 | 0 | 1
128 | 341 | TOPOLA KANADYJSKA POPULUS CANADENSIS | 39 |  |  | 53 | 17 | 1 | 0
129 | 342 | KLON POSPOLITY ACER PLATANOIDES | 138 |  |  | 39 | 12 | 1 | 0
130 | 383 | TOPOLA KANADYJSKA POPULUS CANADENSIS | 45.53 |  | drzewo wielopniowe | 51 | 16 | 1 | 0
131 | 388 | BRZOZA BRODAWKOWATA BETULA PENDULA | 76.89 |  | drzewo wielopniowe | 51 | 16 | 1 | 0
132 | 410 | TOPOLA KANADYJSKA POPULUS CANADENSIS | 54,16,27 |  | drzewo wielopniowe | 185 | 59 | 0 | 1
133 | 411 | DĄB CZERWONY QUERCUS RUBRA | 68 |  |  | 121 | 39 | 0 | 1
134 | 412 | JARZĄB POSPOLITY SORBUS AUCUPARIA | 19.31 |  |  | 96 | 31 | 0 | 1
135 | 413 | KLON POSPOLITY ACER PLATANOIDES | 27 |  |  | 182 | 58 | 0 | 1
136 | 414 | KLON POSPOLITY ACER PLATANOIDES | 43 |  |  | 136 | 43 | 0 | 1
137 | 415 | KLON POSPOLITY ACER PLATANOIDES | 71 |  |  | 142 | 45 | 0 | 1
138 | 416 | KLON POSPOLITY ACER PLATANOIDES | 64 |  |  | 204 | 65 | 0 | 1
139 | 417 | KLON POSPOLITY ACER PLATANOIDES | 55 |  |  | 123 | 39 | 0 | 1
140 | 418 | LIPA SZEROKOLISTNA TILIA PLATYPHYLLOS | 289 |  |  | 134 | 43 | 0 | 1
141 | 420 | KLON POSPOLITY ACER PLATANOIDES | 203 |  |  | 129 | 41 | 0 | 1
142 | 421 | KLON POSPOLITY ACER PLATANOIDES | 238
143 | 422 | KLON POSPOLITY ACER PLATANOIDES | 181 |  |  | 181 | 58 | 0 | 1
144 | 446 | DĄB SZYPUŁKOWY QUERCUS ROBUR | 159 |  |  | 76 | 24 | 1 | 0
145 | 447 | DĄB SZYPUŁKOWY QUERCUS ROBUR | 28.31 |  | drzewo wielopniowe | 91 | 29 | 1 | 0
146 | 448 | DĄB SZYPUŁKOWY QUERCUS ROBUR | 139 |  |  | 139 | 44 | 0 | 1
147 | 449 | KLON POSPOLITY ACER PLATANOIDES | 131 |  |  | 131 | 42 | 0 | 1
148 | 450 | KLON POSPOLITY ACER PLATANOIDES | 145 |  |  | 145 | 46 | 0 | 1
149 | 451 | KLON POSPOLITY ACER PLATANOIDES | 133 |  |  | 133 | 42 | 0 | 1
150 | 452 | JODŁA POSPOLITA ABIES ALBA | 82 |  |  | 163 | 52 | 0 | 1
151 | 460 | JAŁOWIEC W ODM. JUNIPERUS SSP. |  | 45 |  | 136 | 43 | 0 | 1
152 | 464 | ROBINIA BIAŁA ROBINIA PSUDOACACCIA | 135 |  |  | 122 | 39 | 0 | 1
153 | 465 | ROBINIA BIAŁA ROBINIA PSUDOACACCIA | 78.148 |  | drzewo wielopniowe | 83 | 26 | 1 | 0
154 | 466 | ROBINIA BIAŁA ROBINIA PSUDOACACCIA | 29 |  |  | 131 | 42 | 0 | 1
155 | 467 | GRUSZA DZIKA PYRUS PYRASTER | 47,58,62 |  |  | 143 | 46 | 0 | 1
156 | 468 | ROBINIA BIAŁA ROBINIA PSUDOACACCIA | 76.148 |  |  | 21 | 7 | 1 | 0
157 | 469 | ROBINIA BIAŁA ROBINIA PSUDOACACCIA | 66 |  |  | 27 | 9 | 1 | 0
158 | 470 | ROBINIA BIAŁA ROBINIA PSUDOACACCIA | 38 |  |  | 31 | 10 | 1 | 0
| średnica do 30cm [szt.] |  |  |  | 210 | 25 | 8 | 1 | 0
| średnica powyżej 30cm [szt.] |  |  |  | 66 | 24 | 8 | 1 | 0
[6 empty] | 23 | 7 | 1 | 0
[6 empty] | 28 | 9 | 1 | 0
[6 empty] | 31 | 10 | 1 | 0
[6 empty] | 228 | 73 | 0 | 1
[6 empty] | 172 | 55 | 0 | 1
[6 empty] | 234 | 74 | 0 | 1
[6 empty] | 218 | 69 | 0 | 1
[6 empty] | 47 | 15 | 1 | 0
[6 empty] | 49 | 16 | 1 | 0
[6 empty] | 32 | 10 | 1 | 0
[6 empty] | 34 | 11 | 1 | 0
[6 empty] | 45 | 14 | 1 | 0
[6 empty] | 41 | 13 | 1 | 0
[6 empty] | 31 | 10 | 1 | 0
[6 empty] | 30 | 10 | 1 | 0
[6 empty] | 38 | 12 | 1 | 0
[6 empty] | 43 | 14 | 1 | 0
[6 empty] | 36 | 11 | 1 | 0
[6 empty] | 38 | 12 | 1 | 0
[6 empty] | 207 | 66 | 0 | 1
[6 empty] | 212 | 67 | 0 | 1
[6 empty] | 47 | 15 | 1 | 0
[6 empty] | 33 | 11 | 1 | 0
[6 empty] | 45 | 14 | 1 | 0
[6 empty] | 46 | 15 | 1 | 0
[6 empty] | 37 | 12 | 1 | 0
[6 empty] | 31 | 10 | 1 | 0
[6 empty] | 194 | 62 | 0 | 1
[6 empty] | 19 | 6 | 1 | 0
[6 empty] | 39 | 12 | 1 | 0
[6 empty] | 19 | 6 | 1 | 0
[6 empty] | 38 | 12 | 1 | 0
[6 empty] | 37 | 12 | 1 | 0
[6 empty] | 25 | 8 | 1 | 0
[6 empty] | 34 | 11 | 1 | 0
[6 empty] | 29 | 9 | 1 | 0
[6 empty] | 22 | 7 | 1 | 0
[6 empty] | 48 | 15 | 1 | 0
[6 empty] | 147 | 47 | 0 | 1
[6 empty] | 241 | 77 | 0 | 1
[6 empty] | 192 | 61 | 0 | 1
[6 empty] | 279 | 89 | 0 | 1
[6 empty] | 148 | 47 | 0 | 1
[6 empty] | 102 | 32 | 0 | 1
[6 empty] | 247 | 79 | 0 | 1
[6 empty] | 59 | 19 | 1 | 0
[6 empty] | 146 | 46 | 0 | 1
[6 empty] | 25 | 8 | 1 | 0
[6 empty] | 213 | 68 | 0 | 1
[6 empty] | 22 | 7 | 1 | 0
[6 empty] | 28 | 9 | 1 | 0
[6 empty] | 24 | 8 | 1 | 0
[6 empty] | 19 | 6 | 1 | 0
[6 empty] | 23 | 7 | 1 | 0
[6 empty] | 24 | 8 | 1 | 0
[6 empty] | 46 | 15 | 1 | 0
[6 empty] | 28 | 9 | 1 | 0
[6 empty] | 134 | 43 | 0 | 1
[6 empty] | 142 | 45 | 0 | 1
[6 empty] | 48 | 15 | 1 | 0
[6 empty] | 29 | 9 | 1 | 0
[6 empty] | 54 | 17 | 1 | 0
[6 empty] | 63 | 20 | 1 | 0
[6 empty] | 72 | 23 | 1 | 0
[6 empty] | 58 | 18 | 1 | 0
[6 empty] | 62 | 20 | 1 | 0
[6 empty] | 68 | 22 | 1 | 0
[6 empty] | 61 | 19 | 1 | 0
[6 empty] | 39 | 12 | 1 | 0
[6 empty] | 29 | 9 | 1 | 0
[6 empty] | 93 | 30 | 1 | 0
[6 empty] | 138 | 44 | 0 | 1
[6 empty] | 45 | 14 | 1 | 0
[6 empty] | 53 | 17 | 1 | 0
[6 empty] | 76 | 24 | 1 | 0
[6 empty] | 89 | 28 | 1 | 0
[6 empty] | 54 | 17 | 1 | 0
[6 empty] | 16 | 5 | 1 | 0
[6 empty] | 27 | 9 | 1 | 0
[6 empty] | 68 | 22 | 1 | 0
[6 empty] | 19 | 6 | 1 | 0
[6 empty] | 31 | 10 | 1 | 0
[6 empty] | 27 | 9 | 1 | 0
[6 empty] | 43 | 14 | 1 | 0
[6 empty] | 71 | 23 | 1 | 0
[6 empty] | 64 | 20 | 1 | 0
[6 empty] | 55 | 18 | 1 | 0
[6 empty] | 289 | 92 | 0 | 1
[6 empty] | 203 | 65 | 0 | 1
[6 empty] | 159 | 51 | 0 | 1
[6 empty] | 28 | 9 | 1 | 0
[6 empty] | 31 | 10 | 1 | 0
[6 empty] | 82 | 26 | 1 | 0
[6 empty] | 135 | 43 | 0 | 1
[6 empty] | 78 | 25 | 1 | 0
[6 empty] | 148 | 47 | 0 | 1
[6 empty] | 29 | 9 | 1 | 0
[6 empty] | 47 | 15 | 1 | 0
[6 empty] | 58 | 18 | 1 | 0
[6 empty] | 62 | 20 | 1 | 0
[6 empty] | 76 | 24 | 1 | 0
[6 empty] | 148 | 47 | 0 | 1
[6 empty] | 66 | 21 | 1 | 0
[6 empty] | 38 | 12 | 1 | 0
[8 empty] | 210 | 66

## 5 KT
5. KANAŁ TECHNOLOGICZNY
Studnia kablowa SKR-2 B125 rama i pokrywa żeliwna 600x1000mm z wietrznikiem z logo właściciela + pokrywa zabezpieczająca przed ingerencją osób nieuprawnionych | 45 | szt.
Studnia kablowa SKR-1 B125 rama i pokrywa żeliwna 600x1000mm z wietrznikiem z logo właściciela + pokrywa zabezpieczająca przed ingerencją osób nieuprawnionych | 6 | szt.
Rura RHDPE karbowana dwuwarstwowa w odcinkach prostych średnicy 110mm wraz z mufami | 5244 | m
Rura RHDPEp 110/6,3mm | 674 | m
Rura RHDPEp 140/8,0mm | 674 | m
Rura RHDPEp 110/6,3mm (dodatkowe przepusty) | 26 | m
Rura RHDPEp 140/8,0mm (dodatkowe przepusty) | 26 | m
Rura RHDPEwp 40/3,7mm | 17754 | m
Pakiet doziemny mikrorur 7x12/8mm | 5918 | m
Taśma ostrzegawcza | 5846 | m
Złączki skręcane rur 40mm | 120 | szt.
Złączki mikrorur 12mm | 84 | szt.
Uszczelki końców rur 40mm (rury puste) | 6 | szt.
Uszczelki końców rur 12mm (rury puste) | 14 | szt.