## Kosztorys 3557W
Remonty dróg powiatowych na terenie powiatu radomskiego
KOSZTORYS OFERTOWY
Część 2 zamówienia
Remont drogi powiatowej nr 3557W Kowala – Ruda Wielka – Wierzbica od km 7+667,50 do km 8+957,50, odcinek długości 1 290 m
L.p. | Podstawa | Opis | J.m. | Ilość | Cena jednostkowa netto [zł] | Wartość netto [zł]
ROBOTY PRZYGOTOWAWCZE
1 | D-01.01.01 | Roboty pomiarowe przy liniowych robotach ziemnych, trasa dróg w terenie równinnym wraz z wykonaniem inwentaryzacji powykonawczej | km | 1.3 |  | 0
2 | D-01.02.01 | Mechaniczne karczowanie krzaków oraz podcięcie konarów drzew z transportem poza teren budowy | h | 0.1 |  | 0
ROBOTY ROZBIÓRKOWE
3 | D-01.02.04 | Rozebranie nawierzchni kostki brukowej materiał do ponownego wykorzystania chodnik plus zjazd | m2 | 60 |  | 0
4 | D-01.02.04 | Rozebranie krawężników betonowych 20x30 materiał do ponownego wykorzystania | m | 30 |  | 0
5 | D-01.02.04 | Rozebranie podbudowy z tłucznia kamiennego gr. do 20 cm | m2 | 3096 |  | 0
6 | D-05.03.11 | Frezowanie nawierzchni asfaltowej na zimno średnia grubość 4 cm | m2 | 6452.8 |  | 0
7 | D-05.03.11 | Frezowanie nawierzchni asfaltowej na zimno średnia grubość do 10 cm | m2 | 912.2 |  | 0
ROBOTY ZIEMNE
8 | D-06.04.01 | Pogłębienie i odtworzenie rowów przydrożnych z wbudowaniem nizbędnej ilosci ziemi w pobocze drogi oraz odwóz nadmiaru poza teren budowy. Grubość namułu do 50 cm | m | 2415 |  | 0
9 | D-04.01.01 | Wykonanie koryta na poboczu jezdni w gruncie kat. II-IV głębokości koryta -35 cm z transportem po terenie budowy i odwozem nadmiaru poza teren budowy | m2 | 1812 |  | 0
10 | D-04.05.01 | Podbudowa z pospolki stabilizowanej cementem z wytwórni betonu - grubość podbudowy po zagęszczeniu 15 cm pod pobocze drogi 2,5MPa | m2 | 1812 |  | 0
11 | D-04.04.02 | Umocnienie pobocza kruszywem łamanym 0/31,5, grubość warstwy po zagęszczniu średnio 20 cm | m2 | 1812 |  | 0
ODWODNIENIE KORPUSU DROGOWEGO
12 | D-06.04.01 | Oczyszczanie przepustów z namułu. Grubość namułu 50% średnicy przepustu | m | 480 |  | 0
PODBUDOWY
13 | D-04.01.01 | Koryta wykonywane na jezdni głębokość 40 cm w gruncie kat.I-IV oraz odwóz nadmiaru poza teren budowy. | m2 | 3096 |  | 0
14 | D-04.01.01 | Profilowanie i zagęszczenie podłoża pod warstwy konstrukcyjne nawierzchni | m2 | 3096 |  | 0
15 | D-04.05.01 | Podbudowa z pospolki stabilizowanej cementem z wytwórni betonu - grubość podbudowy po zagęszczeniu 25 cm pod poszerzenia drogi 2,5MPa | m2 | 3096 |  | 0
16 | D-04.04.02 | Wykonanie podbudowy z kruszywa stabilizowanego mechanicznie 0/63 grubość warstwy po zagęszczeniu 20 cm | m2 | 3096 |  | 0
17 | D-04.07.01 D-04.03.01 | Podbudowa zasadniacza warstwa górna z betonu asfaltowego AC 22 W P 35/50 gr. 11,0 cm wraz z oczyszczeniem i skropieniem | m2 | 3096 |  | 0
NAWIERZCHNIE ASFALTOWE
18 | D-05.03.05b D-04.03.01 | W-wa wyrównawcza z betonu asfaltowego AC W 16, min 50 kg/m2 wraz z oczyszczeniem i skropieniem | t | 47.5 |  | 0
19 | D-05.03.05b D-04.03.01 | W-wa wyrównawcza z betonu asfaltowego AC W 16, min 75kg/m2 wraz z oczyszczeniem i skropieniem | t | 640.3 |  | 0
20 | D-05.03.26a | Montaż siatka szklano - węglowa o min sile na zerwanie 75kN pod warstwę wiążącą. Montaż zgodnie z instrukcją producenta | m2 | 7224 |  | 0
21 | D-05.03.05b D-04.03.01a | W-wa wiążąca betonu asfaltowego AC W 16, grubości 4.0 cm wraz z oczyszczeniem i skropieniem | m2 | 7374 |  | 0
22 | D-05.03.05a D-04.03.01a | Nawierzchnie z mieszanek mineralno-bitumicznych grysowo-żwirowych AC S 11, warstwa asfaltowa ścieralna, grubości 4·cm wraz z oczyszczeniem i skropieniem | m2 | 7245 |  | 0
REMONT ZJAZDÓW
23 | D-04.01.01 | Koryta o głębokości 30 cm na całej szerokości zjazdu wykonywane w gruncie kat. II-IV | m2 | 1500 |  | 0
24 | D-04.05.01 | Warstwa z gruntu gr 10 cm stabilizowanego cementem 2,5 MPa-zjazdy | m2 | 1500 |  | 0
25 | D-04.04.02 | Nawierzchnia z kruszywa łamanego 0/31,5, grubość warstwy po zagęszczeniu 20 cm | m2 | 1500 |  | 0
26 | D-08.01.01 | Krawężnik betonowy 20x30 cm na podsypce cementowo-piaskowej 1/4 na ławie z oporem z betonu C12/15( Materiał z odzysku) | m | 30 |  | 0
27 | D-04.05.01 | Wykonanie podbudowy z gruntu stabilizowanego cementem 5 MPa, grubość warstwy po zagęszczeniu 15 cm. | m2 | 60 |  | 0
28 | D-05.03.23 | Wykonanie nawierzchni z kostki brukowej o grubości 8 cm, na podsypce cementowo-piaskowej, spoiny wypełnione piaskiem (materiał z rozbiórki) oraz30% kostka nowa | m2 | 60 |  | 0
29 | D-03.02.01a | Regulacja pionowa studzienek dla włazów kanałowych | szt. | 10 |  | 0
OZNAKOWANIE PIONOWE
30 | D-01.02.04 | Rozebranie słupków do znaków drogowych | szt | 10 |  | 0
31 | D-01.02.04 | Zdjęcie tarcz znaków drogowych | szt | 13 |  | 0
32 | D-07.02.01 | Ustawienie słupków z rur stalowych ø70 dla znaków drogowych, wraz z wykopaniem i zasypaniem dołów z ubiciem warstwami | szt | 10 |  | 0
33 | D-07.02.01 | Przymocowanie do gotowych słupków znaków typ A, średnie folia I generacji | szt | 6 |  | 0
34 | D-07.02.01 | Przymocowanie do gotowych słupków znaków typ D,średnie folia I generacji | szt | 4 |  | 0
35 | D-07.02.01 | Przymocowanie do gotowych słupków znaków typ E,średnie folia I generacji | szt | 3 |  | 0
OZNAKOWANIE POZIOME
36 | D-07.01.01 | Mechaniczne malowanie linii segregacyjnych i krawędziowych | m2 | 309.6 |  | 0
Waryość kosztorysowa robót netto | [5 empty] | 0
Podatek VAT 23% | [5 empty] | 0
Wartość kosztorysowa robót brutto (cena ofertowa) | [5 empty] | 0
…...........................................
podpis Wykonawcy