## Arkusz1
Formularz 2.2 do SIWZ
KOSZTORYS OFERTOWY -po zmianach
na zamówienie pn.:
Przebudowa drogi powiatowej nr 3562W Mniszek-Łaziska-Orońsko (II Etap) na odcinku długości 410, 41 m od km 0+430 do km 0+840,41
Lp. | Podstawa wyceny | Opis | Jedn. miary | Ilość | Cena | Wartość
[5 empty] | zł | zł
(5 x 6)
1 | 2 | 3 | 4 | 5 | 6 | 7
1 | Roboty przygotowawcze
1 d.1 | D-01.01.01 | Roboty pomiarowe przy liniowych robotach ziemnych - trasa dróg w terenie równinnym.(obsługa geodezyjna inwentaryzacja powykonawcza) km 0+430 - km 0+840.41 | km | 0.41 |  | 0
2 d.1 | D.01.02.04 | Rozbiórka słupków do znaków drogowych | m | 8 |  | 0
2 | Roboty ziemne
3 d.2 | D-02.01.01 | Roboty ziemne z transportem urobku w obrębie budowy lub poza teren budowywg tabeli robót ziemnych | m3 | 194.19 |  | 0
4 d.2 | D-02.01.01 | Roboty ziemne poprzeczne wg tabeli robót ziemnych | m3 | 222.55 |  | 0
5 d.2 | D-03.02.01 | Wykonanie formowanie i zagęszczanie nasypów wg tabeli robót ziemnych | m3 | 323 |  | 0
6 d.2 | D-02.01.01 | Regulacja rowów przydrożnych z transportem urobku poza teren budowy | m3 | 162.48 |  | 0
7 d.2 | D-06.04.01 | Plantowanie powierzchni (obrobienie na czysto ) skarp i dna rowów przydrożnych | m2 | 522 |  | 0
8 d.2 | D-04.01.01 | Profilowanie i zagęszczanie podłoża pod pobocza | m2 | 290 |  | 0
9 d.2 | D.05.01.03 | Wykonanie poboczy z kruszywa łamanego 0/31.5 , warstwa dolna gr. 10 cm | m2 | 295 |  | 0
3 | Roboty nawierzchniowe na poszerzeniach
10 d.3 | D.04.01.01 | Koryta wykonane na poszerzeniach jezdni o głębokości 50 cm | m2 | 363.81 |  | 0
11 d.3 | D-04.02.01 | Warstwy odsączające wykonane i zagęszczane mechanicznie o gr.10 cm pod konstrukcje poszerzenia jezdni | m2 | 363.81 |  | 0
12 d.3 | D-04.04.02 | Dolna warstwa podbudowy zasadniczej z kruszywa łamanego 0/63 mieszanka optymalna,stabilizowanego mechanicznie grubość warstwy po zagęszczeniu 20 cm -poszerzenia | m2 | 363.81 |  | 0
13 d.3 | D-05.03.05b | Wykonanaie warstwy wyrównawczej z mieszanek mineralno-asfaltowych AC 8 W 35/50 grubość warstwy średnio 3 cm, | t | 27.28 |  | 0
14 d.3 | D.05.03.26a | Ułożenie geosiatki na styku poszerzenia (złącze szer. 1.0 m) rozciąg min 80 kN/m | m2 | 529.36 |  | 0
4 | Roboty budowlane nawierzchniowe - nowa nawierzchnia przy przejeździe kolejowym
15 d.4 | D.04.01.01 | Koryta wykonane na poszerzeniach jezdni o głębokości 50 cm | m2 | 516.5 |  | 0
16 d.4 | D-04.02.01 | Warstwy odsączające wykonane i zagęszczane mechanicznie o gr.10 cm pod konstrukcje poszerzenia jezdni | m2 | 516.5 |  | 0
17 d.4 | D-04.04.02 | Dolna warstwa podbudowy zasadniczej z kruszywa łamanego 0/63 mieszanka optymalna,stabilizowanego mechanicznie grubość warstwy po zagęszczeniu 20 cm -poszerzenia | m2 | 516.5 |  | 0
5 | Nawierzchnia
18 d.5 | D-04.03.01 | Oczyszczenie i skropienie istniejącej nawierzchni asfaltowej | m2 | 2341.52 |  | 0
19 d.5 | D-05.03.05 b | Mechaniczne wyrównanie istniejącej nawierzchni mieszanką mineralno - asfaltową AC8W 35/50 ilości 50 kg/m2 (średnio 2 cm) związanych z przesunięciem osi drogi | t | 41.15 |  | 0
20 d.5 | D-05.03.05 b | Warstwa podbudowy z mieszanki mineralno - asfaltowej AC16P 35/50 grubość warstwy 4.0 cm | t | 245.56 |  | 0
21 d.5 | D-05.03.05 b | Nawierzchnie z mieszanek mineralno-asfaltowych AC11W 50/70, grubość warstwy wiążącej po zagęszczeniu 4 cm | m2 | 2341.52 |  | 0
22 d.5 | D-04.03.01 | Wykonanie wiązania międzywarstwowego poprzez skropienie warstwywiążącej bitumem w ilości 0.1-0.3 kg/m2 | m2 | 2341.52 |  | 0
23 d.5 | D-05.03.05a | Nawierzchnie z mieszanek mineralno-asfaltowych AC 8S PMB 45/80-55 , grubość warstwy ścieralnej po zagęszczeniu 4 cm | m2 | 2437.04 |  | 0
6 | Utwardzone pobocze
24 d.6 | D-08.01.01 | Obramowanie jezdni krawężnikiem betomnowym o wymiarach 25x12 cm wraz z wykonaniem ław z betonu C8/10 | m | 427 |  | 0
25 d.6 | D.04.01.01 | Koryta wykonane na włączeniach dróg o głębokości 20 cm | m2 | 407.74 |  | 0
26 d.6 | D-04.02.01 | Warstwy odsączające wykonane i zagęszczane mechanicznie o gr.10 cm pod konstrukcje poszerzenia jezdni | m2 | 407.74 |  | 0
27 d.6 | D-04.06.01 | Wykonanie i pielęgnacja podbudowy z betonu 6-9 MPa grubość warstwy po zagęszczenio 10 cm | m2 | 407.74 |  | 0
28 d.6 | D-05.03.23 | Nawierzchnia z kostki betonowej wibroprasowanej typu Behaton gr 8 cm na podsypce cementowo- piaskowej gr 3.0 cm | m2 | 407.74 |  | 0
29 d.6 | D-08.03.01 | Obrzeża betonowe o wymiarach 30x8 cm wibroprasowane | m | 356.19 |  | 0
7 | Budowa zjazdów bramowych przez utwardzone pobocze
30 d.7 | D.04.01.01 | Koryta wykonane na poszerzeniach jezdni o głębokości 50 cm | m2 | 48 |  | 0
31 d.7 | D-04.02.01 | Warstwy odsączające wykonane i zagęszczane mechanicznie o gr.10 cm pod konstrukcje poszerzenia jezdni | m2 | 48 |  | 0
32 d.7 | D-04.04.02 | Dolna warstwa podbudowy zasadniczej z kruszywa łamanego 0/63 mieszanka optymalna,stabilizowanego mechanicznie grubość warstwy po zagęszczeniu 20 cm | m2 | 48 |  | 0
33 d.7 | D-08.03.01 | Obrzeża betonowe o wymiarach 30x8 cm wibroprasowane | m | 40 |  | 0
34 d.7 | D-05.03.23 | Nawierzchnia z kostki betonowej wibroprasowanej typu Behaton gr 8 cm na podsypce cementowo- piaskowej gr 3.0 cm | m2 | 48 |  | 0
8 | Zjazdy z przepustem
35 d.8 | D.04.01.01 | Koryta wykonane na poszerzeniach jezdni o głębokości 50 cm | m2 | 240 |  | 0
36 d.8 | D-04.02.01 | Warstwy odsączające wykonane i zagęszczane mechanicznie o gr.10 cm pod konstrukcje poszerzenia jezdni | m2 | 240 |  | 0
37 d.8 | D-04.04.02 | Dolna warstwa podbudowy zasadniczej z kruszywa łamanego 0/63 mieszanka optymalna,stabilizowanego mechanicznie grubość warstwy po zagęszczeniu 20 cm | m2 | 240 |  | 0
38 d.8 | D-08.03.01 | Obrzeża betonowe o wymiarach 30x8 cm wibroprasowane | m | 168 |  | 0
39 d.8 | D-05.03.23 | Nawierzchnia z kostki betonowej wibroprasowanej typu Behaton gr 8 cm na podsypce cementowo- piaskowej gr 3.0 cm | m2 | 240 |  | 0
40 d.8 | D-06.02.01 | Przepusty rurowe pod zjazdami - rury PEHD o średnicy 40 cm | m | 72 |  | 0
41 d.8 | D-06.02.01 | Zakończenie kołnierzowe dla przepustów z rur o średnicy 40 cm | szt | 24 |  | 0
9 | Zjazdy szlakowe
42 d.9 | D.04.01.01 | Koryta wykonane na poszerzeniach jezdni o głębokości 50 cm | m2 | 95.44 |  | 0
43 d.9 | D-04.02.01 | Warstwy odsączające wykonane i zagęszczane mechanicznie o gr.10 cm pod konstrukcje poszerzenia jezdni | m2 | 95.44 |  | 0
44 d.9 | D-04.04.02 | Dolna warstwa podbudowy zasadniczej z kruszywa łamanego 0/63 mieszanka optymalna,stabilizowanego mechanicznie grubość warstwy po zagęszczeniu 20 cm | m2 | 95.44 |  | 0
45 d.9 | D-04.03.01 | Skropienie podbudowy z kruszywa bitumem w ilości 0.5-0.7 kg/m2 | m2 | 95.44 |  | 0
46 d.9 | D-05.03.05b | Nawierzchnie z mieszanek mineralno-asfaltowych AC11W 50/70, grubość warstwy wiążącej po zagęszczeniu 4 cm | m2 | 95.44 |  | 0
47 d.9 | D-05.03.05a | Nawierzchnie z mieszanek mineralno-asfaltowych AC 8S PBM 45/80-55 , grubość warstwy ścieralnej po zagęszczeniu 4 cm | m2 | 95.44 |  | 0
48 d.9 | D-06.02.01 | Przepusty rurowe pod zjazdami - rury PEHD o średnicy 40 cm | m | 24 |  | 0
49 d.9 | D-06.02.01 | Zakończenie kołnierzowe dla przepustów z rur o średnicy 40 cm | szt | 8 |  | 0
10 | Zjazdy bramowe przy cmentarzu
50 d.10 | D.04.01.01 | Koryta wykonane na zjazdach o głębokości 50 cm | m2 | 167 |  | 0
51 d.10 | D-04.02.01 | Warstwy odsączające wykonane i zagęszczane mechanicznie o gr.10 cm pod konstrukcje poszerzenia jezdni | m2 | 167 |  | 0
52 d.10 | D-04.04.02 | Dolna warstwa podbudowy zasadniczej z kruszywa łamanego 0/63 mieszanka optymalna,stabilizowanego mechanicznie grubość warstwy po zagęszczeniu 20 cm | m2 | 167 |  | 0
53 d.10 | D-08.03.01 | Obrzeża betonowe o wymiarach 30x8 cm wibroprasowane | m | 64 |  | 0
54 d.10 | D-05.03.23 | Nawierzchnia z kostki brukowej betonowej typu "Behaton" grubości 8 cm , układane na podsypce cementowo-piaskowej 1:4 gr. 3 cm, spoiny wypełniane piaskiem | m2 | 167 |  | 0
11 | Roboty odwodnieniowe przy parkingu
55 d.11 | D.01.02.04 | Rozbiórka i odtworzenie drogi po przekopach | m2 | 27 |  | 0
56 d.11 | D-02.01.01 | Wykopy liniowe o szerokości 0.8 -1.5 m i głębokości do 3.0 m z transportem urobku poza teren budowy | m3 | 567 |  | 0
57 d.11 | D-02.01.01 | Wykopy jamiste wykonane na odkład | m3 | 36 |  | 0
58 d.11 | D-02.03.01 | Zasypanie wykopów liniowych o szerokości 0.8 -1.5 m i głębokości do 3.0 m | m3 | 567 |  | 0
59 d.11 | D-02.03.01 | Dowóz piasku na zasypanie wykopów liniowych o szerokości 0.8 -1.5 m i głębokości do 3.0 m | m3 | 567 |  | 0
12 | Roboty montażowe sieciowe
60 d.12 | D-03.02.01 | Podłoże pod kanał i obiekty z gotowego kruszywa z mieszanki 65%żwiru i 35% piasku | m2 | 141.75 |  | 0
61 d.12 | D-03.02.01 | Kanał z rur polietylenowych typu WEHOLITE - SPIRO o średnicy 200/176 mm | m | 16 |  | 0
62 d.12 | D-03.02.01 | Kanał z rur polietylenowych typu WEHOLITE - SPIRO o średnicy 338/300 mm | m | 39 |  | 0
63 d.12 | D-03.02.01 | Kanał z rur polietylenowych typu WEHOLITE - SPIRO o średnicy 450/400 mm | m | 150 |  | 0
64 d.12 | D-03.02.01 | Studnie rewizyjne z kręgów betonowych o średnicy 1200 mm | szt | 4 |  | 0
65 d.12 | D-03.02.01 | Studzienki ściekowe uliczne betonowe o średnicy 500 mm z osadnikiem - wpust uliczny | szt | 4 |  | 0
13 | Budowa przepustu pod koroną drogi w km 0+662.50
66 d.13 | D-02.01.01 | Wykopy jamiste wykonywane na odkład | m3 | 27 |  | 0
67 d.13 | D-03.01.01 | Ława fundamentowa z pospółki gr. warstwy 20 cm i szerokosci do 2.0 m | m3 | 3.6 |  | 0
68 d.13 | D.03.01.01 | Przepusty rurowe - rury PEHD o średnicy 60 cm | m | 9 |  | 0
69 d.13 | D.03.01.01 | Zakończenia kołnierzowe dla przepustów z rur o średnicy 60 cm | szt | 2 |  | 0
70 d.13 | D-02.01.01 | Regulacja rowu odpływowego i dopływowego na długości 5.0 m od ścianek czołowych przepustów | m3 | 25 |  | 0
71 d.13 | D-06.01.01 | Wykonanie ubezpieczenia skarp i dna rowu płytami prefabrykowanymi typu "ECO" | m2 | 16 |  | 0
72 d.13 | D-06.01.01 | Poręcze ochronne balustrada U-11 wysokości 1.10 m na fundamencie punktowym 40x30x60 z betonu C 12/15 | m | 16 |  | 0
14 | Organizacja ruchu
73 d.14 | D.07.02.01 | Słupki do znaków drogowych z rur stalowych o średnicy 50 mm | szt | 13 |  | 0
74 d.14 | D-07.02.01 | Pionowe znaki drogowe o powierzchni do 0.3 m2 | szt | 13 |  | 0
75 d.14 | D-07.02.01 | Pionowe znaki drogowe o powierzchni ponad 0.3 m2 | szt | 1 |  | 0
76 d.14 | D-07.01.01 | Oznakowanie poziome jezdni farbą chlorokauczukową odblaskową, linie krawędziowe malowane mechanicznie | m2 | 62 |  | 0
15 | Roboty nawierzchniowe na parkingu
77 d.15 | D.04.01.01 | Koryta wykonane na poszerzeniach jezdni o głębokości 50 cm | m2 | 518 |  | 0
78 d.15 | D-04.02.01 | Warstwy odsączające wykonane i zagęszczane mechanicznie o gr.10 cm pod konstrukcje poszerzenia jezdni | m2 | 518 |  | 0
79 d.15 | D-04.04.02 | Dolna warstwa podbudowy zasadniczej z kruszywa łamanego 0/63 mieszanka optymalna,stabilizowanego mechanicznie grubość warstwy po zagęszczeniu 20 cm -poszerzenia | m2 | 518 |  | 0
80 d.15 | D-05.03.23 | Nawierzchnia z kostki betonowej wibroprasowanej typu Behaton gr 8 cm na podsypce cementowo- piaskowej gr 3.0 cm | m2 | 518 |  | 0
81 d.15 | D-08.01.01 | Obramowanie jezdni krawężnikiem betomnowym o wymiarach 15x30 cm wraz z wykonaniem ław z betonu C12/15 | m | 155 |  | 0
82 d.15 | D-08.01.01 | Obramowanie jezdni krawężnikiem betomnowym leżącym o wymiarach 15x30 cm wraz z wykonaniem ław z betonu C12/15 | m | 140 |  | 0
16 | Chodnik przy cmentarzu
83 d.16 | D.04.01.01 | Koryta wykonane pod pobocze o głębokości 20 cm | m2 | 207 |  | 0
84 d.16 | D-04.02.01 | Warstwy odsączające wykonane i zagęszczane mechanicznie o gr.10 cm pod konstrukcje poszerzenia jezdni | m2 | 207 |  | 0
85 d.16 | D-05.03.23 | Chodnik z kostki betonowej wibroprasowanej typu Behaton gr 6 cm na podsypce cementowo- piaskowej gr 3.0 cm | m2 | 207 |  | 0
86 d.16 | D-08.03.01 | Obrzeża betonowe o wymiarach 30x8 cm wibroprasowane | m | 136 |  | 0
Wartość kosztorysowa robót bez podatku VAT | [5 empty] | 0
Podatek VAT | [5 empty] | 0
Ogółem wartość kosztorysowa robót | [5 empty] | 0
słownie: ……………………………………………………………………………………………………………………………………………
…………………………………………………..
(pieczęć lub podpis uepłnomocnionego przedstawiciela Wykonawcy)