## kosztorys
Załącznik nr 4 do SIWZ - po zmianach
Przedmiar robót
na zamówienie pn.:
Przebudowa drogi powiatowej nr 3508W Radom – Dąbrówka Podłężna (Etap III)
na odcinku długości 358 m od km 4+750 do km 5+108
Numer | Podstawa | Opis | Jednostka miary | Ilość | Wartość
1 | 2 |  | 4 | 5
1 | Rozdział | ROBOTY PRZYGOTOWAWCZE
1.1 | Element | Odtworzenie trasy i punktów wysokościowych
1 | D-01.01.01 | Roboty pomiarowe przy liniowych robotach ziemnych, trasa dróg w terenie równinnym wraz z wykonaniem inwentaryzacji powykonawczej | km | 0.36 | #REF!
1.2 | Element | Rozbiórki elementów dróg ogrodzeń i przepustów
2 | D-01.02.04 | Rozebranie nawierzchni, masy mineralno-bitumiczne grubość 9·cm | m2 | 112
3 | D-01.02.04 | Rozebranie podbudowy,z kruszywa, grubośc 20·cm, mechanicznie | m2 | 112
2 | Rozdział | NAWIERZCHNIE |  |  |  |  | `
2.1 | Element | Nawierzchnia z betonu asfaltowego
4 | D-04.03.01 | Oczyszczenie i skropienie pod warstwę wyrównawczą | m2 | 5533.42
5 | D-05.03.05 | W-wa wyrównawcza z betonu asfaltowego, średnia grubość warstwy 4cm | m2 | 2108.59
6 | D-04.03.01 | Oczyszczenie i skropienie międzywarstwowe | m2 | 9709.42
7 | D-05.03.05 | Wyrównanie istniejącej podbudowy betonem asfaltowym grysowo-żwirowym dla KR2, mechanicznie, średnia grubość warstwy 4cm | t | 292.83 |  | `
8 | D-05.03.05 | Nawierzchnie z mieszanek mineralno-bitumicznych grysowo-żwirowych, warstwa asfaltowa wiążąca, grubości5·cm | m2 | 2072.69
9 | D-05.03.05 | Nawierzchnie z mieszanek mineralno-bitumicznych grysowo-żwirowych, warstwa asfaltowa ścieralna, grubości 4·cm | m2 | 2036.89 | #REF!
10 | D-05.03.05 | Nawierzchnie z mieszanek mineralno-bitumicznych grysowo-żwirowych, warstwa asfaltowa ścieralna, grubości 4·cm - na zjazdach | m2 | 26.5 | #REF!
2.2 | Element | Geokompozyt
11 | D-05.03.26a | Ułożenie geosiatki szklanej powlekanej asfaltem (układana na połączeniu nawierzchni z poszerzeniem pod dwoma warstwami bitumicznymi) | m2 | 445 | #REF!
3 | Rozdział | ROBOTY WYKOŃCZENIOWE
3.1 | Element | Ścinanie i uzupełnianie poboczy
12 | D-06.03.01 | Nawierzchnie z kamienia tłuczonego, warstwa górna, po uwałowaniu 10·cm, pobocza | m2 | 716 | #REF!
3.2 | Element | Umocnienie skarp, rowów i ścieku
13 |  | Umocnienie skarp płytami prefabrykowanymi | m2 | 4
14 | D-06.01.01 | Humusowanie z obsianiem skarp przy grubości humusu 10cm | m2 | 1717.54 | #REF!
4 | Rozdział | OZNAKOWANIE DRÓG I URZĄDZENIA BEZPIECZEŃSTWA RUCHU
4.1 | Element | Oznakowanie poziome
15 | D-07.01.01 | Oznakowanie poziome jezdni farbą chlorokauczukową, linie segregacyjne i krawędziowe ciągłe malowane mechanicznie | m2 | 83.76
16 | D-07.01.01 | Oznakowanie poziome jezdni farbą chlorokauczukową, linie segregacyjne i krawędziowe przerywane malowane mechanicznie | m2 | 1.08
4.2 | Element | Oznakowanie pionowe
17 | D-07.02.01 | Ustawienie słupków z rur stalowych dla znaków drogowych | szt | 1
18 | D-07.02.01 | Przymocowanie tablic znaków drogowych, znaki zakazu, nakazu, ostrzegawcze, informacyjne, | szt | 1
4.3 | Element | Słupki prowadzące i krawędziowe oraz znaki kilometrowe i hektometrowe
19 | D-07.02.02 | Ustawienie słupków prowadzących U-3 | szt | 12 | #REF!