## 3542W_b_drogowa odc 2a
Formularz 2.2 do SIWZ
KOSZTORYS OFERTOWY
Przebudowa drogi powiatowej nr 3542W Wierzbica - Modrzejowice (II Etap) od km 7+391,60 do km 10+891,60
Lp. | Nr spec.techn. | Opis | Jedn.obm | Ilość | Cena jedn. | Wartość
1 |  | ROBOTY PRZYGOTOWAWCZE
1.1 |  | Roboty pomiarowe
1 d.1.1 | 01.01.01 | Odtworzenie trasy i punktów wysokościowych przy liniowych robotach ziemnych (drogi) w terenie równinnym wraz z wykonaniem inwentaryzacji powykonawczej | km | 3.5 |  | 0
|  | Razem dział: Roboty pomiarowe |  |  |  | 0
1.2 |  | Wycięcie drzew i krzewów
2 d.1.2 | 01.02.01 | Ścinanie drzew bez utrudnień o średnicy do 15 cm wraz z karczowaniem pni. Dłużyce, gałęzie i karpiny do zagospodarowania przez Wykonawcę | szt. | 11 |  | 0
3 d.1.2 | 01.02.01 | Ścinanie drzew bez utrudnień o średnicy 16-35 cm wraz z karczowaniem pni. Dłużyce, gałęzie i karpiny do zagospodarowania przez Wykonawcę | szt. | 31 |  | 0
4 d.1.2 | 01.02.01 | Ścinanie drzew bez utrudnień o średnicy 36-45 cm wraz z karczowaniem pni. Dłużyce, gałęzie i karpiny do zagospodarowania przez Wykonawcę | szt. | 13 |  | 0
5 d.1.2 | 01.02.01 | Ścinanie drzew bez utrudnień o średnicy 46-55 cm wraz z karczowaniem pni. Dłużyce, gałęzie i karpiny do zagospodarowania przez Wykonawcę | szt. | 9 |  | 0
6 d.1.2 | 01.02.01 | Ścinanie drzew bez utrudnień o średnicy 56-75 cm wraz z karczowaniem pni. Dłużyce, gałęzie i karpiny do zagospodarowania przez Wykonawcę | szt. | 10 |  | 0
7 d.1.2 | 01.02.01 | Ścinanie drzew bez utrudnień o średnicy 76-100 cm wraz z karczowaniem pni. Dłużyce, gałęzie i karpiny do zagospodarowania przez Wykonawcę | szt. | 4 |  | 0
8 d.1.2 | 01.02.01 | Karczowanie krzaków i podszycia ilości sztuk krzaków 3000/ha | ha | 0.1024 |  | 0
|  | Razem dział: Wycięcie drzew i krzewów |  |  |  | 0
1.3 |  | Zdjęcie humusu
10 d.1.3 | 01.02.02 | Usunięcie warstwy ziemi urodzajnej (humusu) o grubości do 15 cm za pomocą spycharek | m2 | 24889.4 |  | 0
|  | Razem dział: Zdjęcie humusu |  |  |  | 0
1.4 |  | Roboty rozbiórkowe
11 d.1.4 | 01.02.04 | Rozebranie nawierzchni z mieszanek mineralno-bitumicznych, grubość nawierzchni 4 cm z wywiezieniem materiału poza teren budowy | m2 | 1464.7 |  | 0
12 d.1.4 | 01.02.04 | Rozebranie podbudowy z kruszywa łamanego lub naturalnego, grubość warstwy 15 cm z wywiezieniem materiału poza teren budowy | m2 | 1464.7 |  | 0
13 d.1.4 | 01.02.04 | Rozebranie nawierzchni z brukowca, grubość brukowca 16-20 cm z wywiezieniem materiału poza teren budowy | m2 | 1464.7 |  | 0
|  | Razem dział: Roboty rozbiórkowe |  |  |  | 0
1.5 |  | Zabezpieczenie uzbrojenia
16 d.1.5 | 01.03.04 | Wykonanie przepustów rurą dwudzielną śr. 100 mm pod drogami i innymi przeszkodami wykopem otwartym w gruncie kat. III | m | 103.9 |  | 0
|  | Razem dział: Zabezpieczenie uzbrojenia |  |  |  | 0
|  | Razem dział: ROBOTY PRZYGOTOWAWCZE |  |  |  | 0
2 |  | ROBOTY ZIEMNE
18 d.2 | 02.01.01 | Roboty ziemne z transportem urobku w obrębie lub poza teren budowy | m3 | 1331.5 |  | 0
19 d.2 | 02.01.01 | Roboty ziemne poprzeczne z wbudowaniem ziemi w nasyp, z zagęszczeniem i zwilżeniem w miarę potrzeby warstw zegęszczanych wodą | m3 | 2829.8 |  | 0
21 d.2 | 02.03.01 | Dokop wraz z kosztami pozyskania i transportu | m3 | 28.6 |  | 0
24 d.2 | 02.01.01 | Plantowanie skarp i dna wykopów wykonywanych mechanicznie w gr.kat.I-III | m2 | 8031.9 |  | 0
25 d.2 | 02.03.01 | Plantowanie skarp i korony nasypów - kat.gr.I-III | m2 | 4475.7 |  | 0
|  | Razem dział: ROBOTY ZIEMNE |  |  |  | 0
3 |  | ODWODNIENIE
3.1 |  | Przepust 9+907,3
26 d.3.1 | 03.01.01 | Rozebranie części przelotowej przepustów z rur betonowych o średnicy 60 cm z uprzednim odkopaniem przepustów z transportem materiału z rozbiórki poza teren budowy | m | 12 |  | 0
29 d.3.1 | 03.01.01 | Wykopy oraz przekopy pod przepusty z transportem nadmiaru ziemi poza teren budowy wykonywane mechanicznie | m3 | 48.2 |  | 0
31 d.3.1 | 03.01.01a | Umocnienie podłoża pod fundament przepustu z PEHD z geowłókniny o gram 500 g/m2 (CBR>2,0 kN) | m2 | 121 |  | 0
32 d.3.1 | 03.01.01a | Ławy fundamentowe żwirowe pod przepusty z PEHD | m3 | 11.4 |  | 0
33 d.3.1 | 03.01.01a | Przepusty z rur PEHD w gotowym wykopie - rury o śr. 80 cm. | m | 11.4 |  | 0
34 d.3.1 |  | Wykonanie ścianek czołowych przepustów z betonu dla przepustów fi 80 cm wraz z wykonaniem deskowania, zbrojenia i izolacji ścian lepikiem | m3 | 3.9 |  | 0
35 d.3.1 | 03.01.01/03.01.01a | Wykonanie zasypki przepustów z piasku, wraz z zagęszczeniem i pozyskaniem piasku. | m3 | 33.6 |  | 0
36 d.3.1 | 06.01.01 | Wykonanie obruku przepustów brukowcem o grubości 16-20 cm z kamienia obrabianego, ułożonego na podsypce cementowo-piaskowej, spoiny wypełnione zaprawą cementową | m2 | 3.2 |  | 0
37 d.3.1 | D 03.01.01 | Umocnienie dna wlotu i wylotu płytami prefabrykowanymi np. typu JOMB na podsypce piaskowej gr. 10 cm | m2 | 3.2 |  | 0
38 d.3.1 | D 03.01.01 | Wykonanie palisady z kołków lub słupków o śr. 7-9 cm wbitych na 1.00 m w gr.kat.I-III | m | 12 |  | 0
|  | Razem dział: Przepust 9+907,3 |  |  |  | 0
3.2 |  | Przepust 10+511,6
39 d.3.2 | 01.02.04 | Rozbiórka elementów konstrukcji betonowych zbrojonych z wywiezieniem gruzu poza teren budowy | m3 | 11.2 |  | 0
40 d.3.2 | 01.02.04 | Rozbiórka elementów konstrukcji betonowych niezbrojonych o grubości ponad 15 cm z wywiezieniem gruzu poza teren budowy | m3 | 56.6 |  | 0
43 d.3.2 | 03.01.01 | Wykopy oraz przekopy pod przepusty z transportem nadmiaru ziemi poza teren budowy wykonywane mechanicznie na odkład w gruncie kat. III | m3 | 136.6 |  | 0
45 d.3.2 | 03.01.01a | Umocnienie podłoża pod fundament przepustu z PEHD z geowłókniny o gram 500 g/m2 (CBR>2,0 kN) | m2 | 241.3 |  | 0
46 d.3.2 | 03.01.01a | Ławy fundamentowe żwirowe pod przepusty z PEHD (stalowe) | m3 | 25.3 |  | 0
47 d.3.2 | 03.01.01a | Przepust z rur stalowych np. typu HelcorPA w gotowym wykopie - rury 180x150 cm. | m | 14.8 |  | 0
48 d.3.2 | 03.01.01/03.01.01a | Wykonanie zasypki przepustów z piasku, wraz z zagęszczeniem i pozyskaniem piasku. | m3 | 131.7 |  | 0
49 d.3.2 | 06.01.01 | Umocnienie dna rowów i ścieków płytami prefabrykowanymi (dyble betonowe DC-15), ułożonymi na podsypce z pospółki, spoiny wypełnione zaprawą cementową i bitumem | m2 | 63.3 |  | 0
50 d.3.2 | D 03.01.01 | Umocnienie dna wlotu i wylotu płytami prefabrykowanymi np. typu JOMB na podsypce piaskowej gr. 10 cm | m2 | 49.3 |  | 0
51 d.3.2 | D 03.01.01 | Wykonanie palisady z kołków lub słupków o śr. 7-9 cm wbitych na 1.00 m w gr.kat.I-III | m | 13 |  | 0
|  | Razem dział: Przepust 10+511,6 |  |  |  | 0
3.3 |  | Odwodnienie - elementy kanalizacji deszczowej
52 d.3.3 | 01.02.04 | Rozebranie nawierzchni z mieszanek mineralno-bitumicznych, grubość nawierzchni 4 cm z wywiezieniem materiału poza teren budowy | m2 | 239.8 |  | 0
53 d.3.3 | 01.02.04 | Rozebranie podbudowy z kruszywa łamanego lub naturalnego, grubość warstwy 15 cm z wywiezieniem materiału poza teren budowy | m2 | 239.8 |  | 0
54 d.3.3 | 01.02.04 | Rozebranie nawierzchni z brukowca, grubość brukowca 16-20 cm z wywiezieniem materiału poza teren budowy | m2 | 239.8 |  | 0
57 d.3.3 | 03.02.01 | Wykopy oraz przekopy wykonywane na odkład | m3 | 308.9 |  | 0
58 d.3.3 | 03.01.01a | Umocnienie podłoża pod skrzynki rozsączeniowe z geowłókniny o gram 250 g/m2 (CBR>2,0 kN) | m2 | 395.4 |  | 0
59 d.3.3 | 03.02.01 | Podłoża betonowe o grubości 10 cm | m3 | 3.5 |  | 0
60 d.3.3 | 03.02.01 | Studzienki ściekowe z PEHD (SN8) rura trzonowa o dn 500, wpust żeliwny typu ciężkiego (na zawiasach ryglowany), osadzenie na pierścieniu odciążającym z filtrem piaskowym | szt | 53 |  | 0
61 d.3.3 | 03.02.01 | Podłoża pod kanały i obiekty z materiałów sypkich grub. 10 cm | m3 | 43.7 |  | 0
62 d.3.3 | 03.02.01 | Montaż kanałów z rur typu PEHD łączonych na wcisk, o średnicy 160 mm | m | 429.6 |  | 0
63 d.3.3 | 03.05.01a | Montaż zestawu rozsączeniowego ze skrzynek np. typu Q-bic | szt | 55 |  | 0
64 d.3.3 | 03.05.01a | Montaż studni rewizyjnych na skrzynkach rozsączeniowych | szt | 26 |  | 0
65 d.3.3 | 06.01.01 | Umocnienie skarp płytami ażurowymi 60x40x10 cm (35 kg/szt). Wypełnienie wolnych przestrzeni humusem i obsianie trawą, podsypka piaskowa 5 cm | m2 | 24 |  | 0
66 d.3.3 | 03.02.01 | Wykonanie drobnych elementów odwodnienia na skarpach i dnach rowów z betonu zwykłego C16/20 (B-20) | m3 | 2.4 |  | 0
67 d.3.3 | 03.02.01 | Wykonanie ścieku podchodnikowego z rury stalowej o średnicy 160 mm | m | 3 |  | 0
68 d.3.3 | 03.02.01 | Studnie rewizyjne z kręgów betonowych o śr. 1200 mm w gotowym wykopie o głębok. 3m | stud. | 1 |  | 0
70 d.3.3 | 03.02.01 | Kanały z rur polietylenowych np. typu WEHOLITE-SPIRO o śr. nominalnej 400 mm | m | 17.6 |  | 0
71 d.3.3 | 03.02.01 | Wypełnienie przekopów piaskiem stabilizowanym cementem z mechanicznym przygotowaniem mieszanki (50 kg cementu na 1 m3 mieszanki) | m3 | 60 |  | 0
72 d.3.3 | 04.04.02 | Podbudowa z kruszywa łamanego 0/31 mm - warstwa o grubości po zagęszczeniu 28 cm (18 cm +10 cm) - roboty na poszerzeniach, przekopach lub pasach węższych niż 2.5 m | m2 | 239.8 |  | 0
|  | Razem dział: Odwodnienie - elementy kanalizacji deszczowej |  |  |  | 0
|  | Razem dział: ODWODNIENIE |  |  |  | 0
4 |  | PODBUDOWY
73 d.4 | 04.01.01 | Profilowanie i zagęszczenie podłoża pod warstwy konstrukcyjne nawierzchni | m2 | 11529.1 |  | 0
75 d.4 | 04.05.01 | Wzmocnione podłoże z mieszanki związanej cementem klasy C1,5/2,0 - grubość warstwy po zagęszczeniu 15 cm - roboty na poszerzeniach, przekopach lub pasach węższych niż 2.5 m | m2 | 6924.6 |  | 0
76 d.4 | 04.05.01 | Wzmocnione podłoże z mieszanki związanej cementem klasy 1,5/2,0 - grubość warstwy po zagęszczeniu 25 cm - roboty na poszerzeniach, przekopach lub pasach węższych niż 2.5 m | m2 | 3407.5 |  | 0
77 d.4 | 04.05.01 | Wzmocnione podłoże z mieszanki związanej cementem klasy 1,5/2,0 - grubość warstwy po zagęszczeniu 25 cm | m2 | 1052 |  | 0
78 d.4 | 04.05.01 | Wzmocnione podłoże z mieszanki związanej cementem klasy 1,5/2,0 - grubość warstwy po zagęszczeniu 15 cm | m2 | 145 |  | 0
80 d.4 | 04.04.02 | Wykonanie podbudowy z kruszywa łamanego 0/31 mm - grubość warstwy po zagęszczeniu 18 cm, na poszerzeniu | m2 | 4705 |  | 0
81 d.4 | 04.04.02 | Wykonanie podbudowy z betonu asfaltowego BA AC 22P, grubość warstwy po zagęszczeniu 10 cm | m2 | 5947.2 |  | 0
82 d.4 | 04.08.01 | Wyrównanie istniejącej nawierzchni betonem asfaltowym BA AC16W | t | 2348.9 |  | 0
85 d.4 | 04.03.02 | Oczyszczenie i skropienie mechaniczne warstw konstrukcyjnych ulepszonych emulsją asfaltową (warstwa wiążąca bitumiczna) | m2 | 26184.5 |  | 0
86 d.4 | 04.03.02 | Oczyszczenie skropienie warstw konstrukcyjnych ulepszonych emulsją asfaltową | m2 | 39852.5 |  | 0
|  | Razem dział: PODBUDOWY |  |  |  | 0
5 |  | NAWIERZCHNIA
87 d.5 | 05.03.11 | Wykonanie frezowania nawierzchni asfaltowych na zimno: średnia grubość warstwy 2 cm, z transportem urobku poza teren budowy | m2 | 8342.2 |  | 0
88 d.5 | 05.03.05 | Wykonanie warstwy wiążącej z BA AC16W, grubość warstwy po zagęszczeniu 5 cm | m2 | 20047.4 |  | 0
89 d.5 | 05.03.05 | Wykonanie warstwy wzmacniającej z BA AC16W, grubość warstwy po zagęszczeniu 5 cm, na poszerzeniu | m2 | 4423.6 |  | 0
90 d.5 | 05.03.05 | Wykonanie warstwy ścieralnej z BA AC11S, grubość warstwy po zagęszczeniu 4 cm | m2 | 19805.1 |  | 0
|  | Razem dział: NAWIERZCHNIA |  |  |  | 0
6 |  | KRAWĘŻNIKI
91 d.6 | 08.01.01 | Ustawienie krawężników betonowych o wymiarach 20x30 cm wraz z wykonaniem ławy ławy z oporem z betonu C12/15 (B-15) | m | 1585.6 |  | 0
92 d.6 | 08.01.01 | Ustawienie krawężników betonowych o wymiarach 20x22 cm (najazdowe) wraz z wykonaniem ławy ławy z oporem z betonu C12/15 (B-15) | m | 556.6 |  | 0
|  | Razem dział: KRAWĘŻNIKI |  |  |  | 0
7 |  | CHODNIKI
93 d.7 | 04.01.01 | Profilowanie i zagęszczenie podłoża pod warstwy konstrukcyjne nawierzchni | m2 | 2170.5 |  | 0
94 d.7 | 04.05.01 | Podbudowa z mieszanki związanej cementem klasy 1,5/2,0 - grubość warstwy po zagęszczeniu 12 cm | m2 | 2170.5 |  | 0
96 d.7 | 04.04.02 | Wykonanie chodników z kostki brukowej o grubości 6 cm, szarej na podsypce cementowo-piaskowej, spoiny wypełnione piaskiem | m2 | 2170.5 |  | 0
97 d.7 | 08.03.01 | Ustawienie obrzeży betonowych o wymiarach 30x8 cm na podsypce cementowo-piaskowej, spoiny wypełnione zaprawą cementową | m | 1783.2 |  | 0
|  | Razem dział: CHODNIKI |  |  |  | 0
8 |  | ROBOTY WYKOŃCZENIOWE
98 d.8 | 06.01.01 | Humusowanie skarp z obsianiem przy grub.warstwy humusu 10 cm | m2 | 10427 |  | 0
99 d.8 | 06.01.01 | Umocnienie skarp kratkami trawnikowymi. Wypełnienie wolnych przestrzeni humusem i obsianie trawą, podsypka piaskowa grub. 5 cm | m | 1304.2 |  | 0
100 d.8 | 06.01.01 | Wywóz nadmiaru humusu jako roboty ziemne wykonywane koparkami przedsiębiernymi 0.60 m3 w ziemi kat.I-III uprzednio zmagazynowanej w hałdach z transportem urobku samochodami samowyładowczymi na odl.do 1 km | m3 | 77.3 |  | 0
101 d.8 | 06.01.01 | Umocnienie dna rowu z płyt betonowych ażurowych wym. 60x40x10 cm. Wypełnienie wolnych przestrzeni piaskiem, podsypka piaskowa, grub. warstwy 5 cm | m2 | 30 |  | 0
102 d.8 | 06.01.01 | Umocnienie ścieków korytkami żelbetowymi | m | 25 |  | 0
103 d.8 | 04.04.01 | Warstwa umocnionego pobocza kruszywem z dodatkiem kory bitumicznej (do 20%) pozyskanej na budowie jako warstwa górna podbudowy z kruszyw łamanych gr. 12 cm | m2 | 5785 |  | 0
|  | Razem dział: ROBOTY WYKOŃCZENIOWE |  |  |  | 0
9 |  | OZNAKOWANIE
104 d.9 | 07.05.01 | Ustawienie barier ochronnych stalowych jednostronnych - (bezprzekładkowych) W1, N4 | m | 644 |  | 0
105 d.9 | 07.05.01 | Ustawienie barier ochronnych stalowych jednostronnych - zakończenie barier w łuku R=5 m L=4 m | m | 28 |  | 0
106 d.9 | 07.05.01 | Ustawienie zakończenia barier stalowych typu PRIMUS P2 (L=8 m) lub równoważne | m | 72 |  | 0
107 d.9 | 07.02.01 | Ustawienie słupów z rur stalowych fi 70 mm dla znaków drogowych, wraz z wykonaniem i zasypaniem dołów z ubiciem warstwami | szt. | 21 |  | 0
108 d.9 | 07.02.01 | Przymocowanie do gotowych słupków znaków ostrzegawczych typ A (trójkątny o boku 900 mm), folia odblaskowa I generacji | szt. | 2 |  | 0
109 d.9 | 07.02.01 | Przymocowanie do gotowych słupów znaków zakazu typ B (okrągły fi 800 mm), folia odblaskowa I generacji | szt. | 4 |  | 0
110 d.9 | 07.02.01 | Przymocowanie do gotowych słupków znaków informacyjnych typ D (prostokątny 600x750 mm), folia odblaskowa I generacji | szt. | 15 |  | 0
111 d.9 | 07.02.01 | Przymocowanie do gotowych słupków znaków informacyjnych typ D (prostokątny 600x750 mm), folia odblaskowa II generacji | szt. | 4 |  | 0
112 d.9 | 07.01.01 | Oznakowanie poziome jezdni farbą akrylową białą odblaskową, linie segregacyjne i krawędziowe ciągłe, malowane mechanicznie | m2 | 128.9 |  | 0
113 d.9 | 07.01.01 | Oznakowanie poziome jezdni farbą akrylową białą odblaskową, linie segregacyjne i krawędziowe przerywane, malowane mechanicznie | m2 | 236.7 |  | 0
114 d.9 | 07.01.01 | Oznakowanie poziome jezdni farbą akrylową białą odblaskową, linie na skrzyżowaniach i przejściach dla pieszych, malowane mechanicznie | m2 | 33.5 |  | 0
|  | Razem dział: OZNAKOWANIE |  |  |  | 0
10 |  | ZJAZDY
10.1 |  | Zjazdy
115 d.10.1 | 02.03.01 | Dokop wraz z kosztami pozyskania i transportu | m3 | 136.1 |  | 0
116 d.10.1 | 02.03.01 | Formowanie i zagęszczenie nasypów z ziemi dowożonej samochodami samowyładowczymi (kat.gr.I-II) | m3 | 136.1 |  | 0
118 d.10.1 | 04.01.01 | Profilowanie i zagęszczanie podłoża pod warstwy konstrukcyjne nawierzchni, wykonywane ręcznie, w gruntach kategorii II-IV | m2 | 2933.61 |  | 0
119 d.10.1 | 04.01.02 | Warstwy odsączające wykonywane ręcznie, zagęszczane przy użyciu walca wibracyjnego, grubość warstwy 10 cm | m2 | 2305.4 |  | 0
120 d.10.1 | 04.01.02 | Warstwy odsączające wykonywane ręcznie, zagęszczane przy użyciu walca wibracyjnego, grubość warstwy 15 cm | m2 | 283.7 |  | 0
121 d.10.1 | 04.01.02 | Warstwy odsączające wykonywane ręcznie, zagęszczane przy użyciu walca wibracyjnego, grubość warstwy 20 cm | m2 | 344.5 |  | 0
122 d.10.1 | 04.04.02 | Wykonanie podbudowy z kruszywa łamanego 0/31 mm, grubość warstwy po zagęszczeniu 16 cm | m2 | 2797.6 |  | 0
123 d.10.1 | 04.04.02 | Wykonanie podbudowy z kruszywa łamanego 0/31 mm, grubość warstwy po zagęszczeniu 20 cm | m2 | 271.2 |  | 0
124 d.10.1 | 05.03.05 | Wykonanie warstwy wiążącej z BA (KR1-2), grubość warstwy po zagęszczeniu 4 cm | m2 | 347.8 |  | 0
125 d.10.1 | 05.03.05 | Wykonanie warstwy ścieralnej z BA (KR1-2), grubość warstwy po zagęszczeniu 4 cm | m2 | 341.1 |  | 0
126 d.10.1 | 05.03.05 | Wykonanie warstwy ścieralnej z BA (KR1-2), grubość warstwy po zagęszczeniu 5 cm | m2 | 25.6 |  | 0
127 d.10.1 | 05.03.22 | Nawierzchnia z kostki brukowej betonowej grubości 8 cm szarej, układane na podsypce cementowo-piaskowej, spoiny wypełniane piaskiem | m2 | 1187.4 |  | 0
128 d.10.1 | 08.01.01 | Ustawienie krawężników betonowych o wymiarach 12x25 cm bez ławy na podsypce cementowo-piaskowej - wtopionych z wypełnieniem spoin zaprawą cementową | m | 848.6 |  | 0
129 d.10.1 | 05.03.22 | Przebrukowanie nawierzchni z kostki brukowej z 20% dodatkiem nowej kostki | m2 | 61.9 |  | 0
|  | Razem dział: Zjazdy |  |  |  | 0
10.2 |  | Przepusty pod zjazdami.
130 d.10.2 | 06.02.01 | Ławy fundamentowe żwirowe pod przepusty rurowe pod zjazdami | m3 | 27 |  | 0
131 d.10.2 | 06.02.01 | Przepusty pod zjazdami z rur PEHD o śr 400 mm, połączenia rur złączką systemową, obsypka rury z pospółki | m | 172.7 |  | 0
132 d.10.2 | 06.02.01 | Przepusty pod zjazdami z rur PEHD o śr. 500 mm, połączenia rur złączką systemową, obsypka rury z pospółki | m | 9.5 |  | 0
133 d.10.2 | 06.02.01 | Przepusty pod zjazdami z rur PEHD o śr. 800 mm na połączenia skręcane lub na złączkę systemową, obsypka rury z pospółki | m | 11.5 |  | 0
134 d.10.2 | 06.01.01 | Wykonanie obruku przepustów brukowcem o grubości 16-20 cm z kamienia obrabianego, ułożonego na podsypce cementowo-piaskowej, spoiny wypełnione zaprawą cementową | m2 | 68.3 |  | 0
|  | Razem dział: Przepusty pod zjazdami. |  |  |  | 0
|  | Razem dział: ZJAZDY |  |  |  | 0
11 |  | BRANŻA ELEKTRYCZNA
1 | Linia napowietrzna nn
1.1 |  | Montaż i stawianie słupów linii napowietrznej NN z żerdzi wirowanych, słup pojedynczy do 10,5 m | słup | 2 |  | 0
1.2 |  | Montaż i stawianie słupów linii napowietrznych nn, słup bliźniaczy, koparka 0,25m3 | słup | 1 |  | 0
1.3 |  | Montaż i stawianie słupów linii napowietrznej NN z żerdzi wirowanych, hak wieszakowy z uchwytem | szt | 4 |  | 0
1.4 |  | Montaż konstrukcji stalowych i osprzętu linii NN, poprzecznik narożny lub krańcowy | szt | 2 |  | 0
1.5 |  | Montaż konstrukcji stalowych i osprzętu linii NN, konstrukcja typu KTK o ilości izolatorów 1 | szt | 5 |  | 0
1.6 |  | Montaż przewodów izolowanych linii napowietrznej NN typu AsXSn lub podobnych, przewód AsXSn 2x25 mm2 | km | 0.008 |  | 0
1.7 |  | Montaż przewodów izolowanych linii napowietrznej NN typu AsXSn lub podobnych, przewód 4x50 mm2 | km | 0.02 |  | 0
1.8 |  | Montaż bezpiecznych zawieszeń przewodów, zawieszenie odciągowe do 70 mm2 | szt | 18 |  | 0
1.9 |  | Montaż konstrukcji stalowych i osprzętu linii NN, odgromnik | szt | 3 |  | 0
1.10 |  | Montaż wysięgników rurowych i przewieszek z lin stalowych, na słupie, wysięgnik do 15 kg | szt | 2 |  | 0
1.11 |  | Montaż opraw oświetlenia zewnętrznego, na wysięgniku | szt | 2 |  | 0
1.12 |  | Montaż bezpiecznika z kosza podnośnika samochodowego | kpl | 2 |  | 0
1.13 |  | Przewody uziemiające i wyrównawcze w kanałach odkrytych i na słupach, na słupach, bednarka do 200 mm2 | m | 10 |  | 0
1.14 |  | Uziomy powierzchniowe poziome, głębokość wykopu do 0,6 m, grunt kategorii III | m | 23 |  | 0
1.15 |  | Mechaniczne pogrążanie uzimów pionowych prętowych, grunt kategorii III | m | 18 |  | 0
1.16 |  | Badania i pomiary instalacji uziemiającej, piorunochronnej i skutecznowści zerowania, uziemienie ochronne lub robocze, pomiar pierwszy | szt | 1 |  | 0
2 | Linie kablowe nn 0,4kV
2.1 |  | Kopanie rowów dla kabli, ręcznie, grunt kategorii III | m3 | 33.4 |  | 0
2.2 |  | Nasypanie warstwy piasku na dnie rowu kablowego, szerokość do 0,4 m Krotność = 2 | m | 59 |  | 0
2.3 |  | Ułożenie rur osłonowych PVC do Fi 140 mm DVR 75 | m | 46 |  | 0
2.4 |  | Ułożenie rur osłonowych PVC do Fi 140 mm DVK 110 | m | 10 |  | 0
2.5 |  | Układanie kabli w rowach kablowych - ręcznie, kabel do 2,0 kg/m, przykrycie folią YAKY 4x120 | m | 3 |  | 0
2.6 |  | Układanie kabli w rurach, pustakach lub kanałach zamkniętych, kabel do 3,0 kg/m YAKY 4x120 | m | 10 |  | 0
2.7 |  | Montaż w rowach muf przelotowych z rur termokurczliwych na kablach energetycznych o izolacji i powłoce z tworzyw sztucznych, do 1 kV, z żyłami Al, kabel wielożyłowy, do 120 mm2 | szt | 2 |  | 0
2.8 |  | Układanie kabli w rowach kablowych - ręcznie, kabel do 1,0 kg/m, przykrycie folią YAKY 4x25 nowy | m | 6 |  | 0
2.9 |  | Układanie kabli w rurach, pustakach lub kanałach zamkniętych, kabel 1,0 kg/m | m | 20 |  | 0
2.10 |  | Montaż w rowach muf przelotowych z rur termokurczliwych na kablach energetycznych o izolacji i powłoce z tworzyw sztucznych, do 1 kV, z żyłami Al, kabel wielożyłowy, do 70 mm2 | szt | 4 |  | 0
2.11 |  | Badanie linii napowietrzn, kablowych na nap. do 30kV odcinek linii kablowej na napięcie do 1 kV | odcinek | 5 |  | 0
2.12 |  | Zasypanie rowów dla kabli, ręcznie, grunt kategorii III | m3 | 28.7 |  | 0
2.13 |  | Rozebranie podbudowy, z kruszywa kamiennego ręcznie, grubość podbudowy 15 cm | m2 | 24 |  | 0
2.14 |  | Podbudowy z kruszyw, tłuczeń, warstwa dolna, grubość warstwy po zagęszczeniu 15 cm | m2 | 24 |  | 0
3 | Przyłącza napowietrzne nn
3.1 |  | Montaż i stawianie słupów linii napowietrznych nn, słup pojedynczy z ustojami, koparka 0,15m3 | słup | 3 |  | 0
3.2 |  | Montaż przyłączy przewodami izolowanymi typu AsXSn lub podobnymi, ręcznie, przewód 4x25 mm2 | szt | 7 |  | 0
3.3 |  | Montaż konstrukcji wsporczych dla przyłączy, stojak na ścianie | szt | 7 |  | 0
3.4 |  | Rury winidurowe układane n.t., podłoże inne niż betonowe, Fi 47 mm | m | 8 |  | 0
4 | Demontaż linii napowietrznej nn
4.1 |  | Słupy żelbetowe linii NN, demontaż słupa pojedynczego z ustrojami | szt | 1 |  | 0
4.2 |  | Słupy żelbetowe linii NN, demontaż słupa rozkracznego z podporą | szt | 1 |  | 0
4.3 |  | Osprzęt sieciowy i konstrukcje metalowe linii NN, demontaż na słupie leżącym poprzeczników narożnego lub krańcowego | szt | 2 |  | 0
4.4 |  | Osprzęt sieciowy i konstrukcje metalowe linii NN, demontaż na słupie stojącym trzonu kabłąkowego z izolatorem | szt | 5 |  | 0
4.5 |  | Wysięgniki rurowe, demontaż wysięgnika mocowanego na słupie lub ścianie, ciężar do 30 kg | szt | 2 |  | 0
4.6 |  | Oprawy oświetlenia zewnętrznego, demontaż na trzpieniu słupa lub wysięgnika | kpl | 2 |  | 0
5 | Demontaż linii kablowych nn
5.1 |  | Kable wielożyłowe układane w ziemi, demontaż kabla do 2,0 kg/m, kategoria gruntu III-IV YAKY 4x35mm2 | m | 26 |  | 0
5.2 |  | Kable wielożyłowe układane w ziemi, demontaż kabla do 2,0 kg/m, kategoria gruntu III-IV YAKY 4x120mm2 | m | 10 |  | 0
5.3 |  | Kable wielożyłowe układane w ziemi, demontaż kabla do 2,0 kg/m, kategoria gruntu III-IV YAKY 4x25mm2 | m | 20 |  | 0
5.4 |  | Wywóz samochodami samowyładowczymi ziemi poza teren budowy | m3 | 15.6 |  | 0
6 | Demontaż przyłączy napowietrznych
6.1 |  | Przyłącza napowietrzne z przewodów nieizolowanych, demontaż z wejściem na słup lub z drabin | szt | 4 |  | 0
6.2 |  | Przyłącza napowietrzne z przewodów izolowanych typu AsXSn lub podobnych, demontaż z wejściem na słup lub z drabiny, przewód do 4x10 mm2 | szt | 4 |  | 0
6.3 |  | Konstrukcje wsporcze dla przyłączy, demontaż konstrukcji wsporczej na ścianie, 2 izolatory | szt | 24 |  | 0
6.4 |  | Konstrukcje wsporcze dla przyłączy, demontaż stojaka na ścianie | szt | 1 |  | 0
|  | Razem dział: BRANŻA ELEKTRYCZNA |  |  |  | 0
0
Podatek VAT [23%] | [5 empty] | 0
Ogółem wartość kosztorysowa robót | [5 empty] | 0
…………………………………………………..
/podpis i pieczęć upełnomocnionego przedstawiciela Wykonawcy/