## Kosztorys inwestorski
Formularz 2.2. do SIWZ
KOSZTORYS OFERTOWY
PRZEBUDOWA DROGI POWIATOWEJ NR 3534W MAKOWIEC - RAWICA
odcinek długości 800 m od km 3+450,00 do km 4+250,00
Lp. | Podstawa wyceny | Opis | Jm | Ilość | Cena jednostkowa (zł) | Wartość (zł) (5 x 6)
1 | 2 | 3 | 4 | 5 | 6 | 7
BRANŻA DROGOWA
STWIORB CPV | 01.00.00. 45111000-8 | ROBOTY PRZYGOTOWAWCZE - Roboty w zakresie burzenia, roboty ziemne
| 01.01.01 | Wyznaczenie trasy i punktów wysokościowych
1 | 01.01.01.12 | Wyznaczenie trasy i punktów wysokościowych w terenie równinym, inwentaryzacja powykonawcza | km | 0.8 |  | 0
| 01.02.01 | Usunięcie drzew i krzewów
2 | 01.02.01.11 | Karczowanie drzew o średnicy 10-35 cm | szt | 6 |  | 0
3 | 01.02.01.11 | Karczowanie drzew o średnicy 36-55 cm | szt | 14 |  | 0
4 | 01.02.01.11 | Karczowanie drzew o średnicy ponad 55 cm | szt | 4 |  | 0
5 | 01.02.01.22 | Karczowanie krzaków i poszycia | ha | 0.01 |  | 0
| 01.02.02 | Zdjęcie warstwy humusu i darniny
6 | 01.02.02.13 | Mechaniczne usunięcie warstwy ziemi urodzajnej (humusu) gr. w-wy 20 cm | m3 | 1114.48 |  | 0
| 01.02.04 | Rozbiórki elementów dróg, ogrodzeń i przepustów
7 | 01.02.04.11 | Rozebranie podbudowy nad istniejącym przepustem pod drogą dojazdową z kruszywa gr 30 cm. Materiał stanowi własność Wykonawcy. | m2 | 40 |  | 0
8 | 01.02.04.21 | Rozebranie nawierzchni z kruszywa pobocza DP i nawierzchnie zjazdów gr 10 cm. Materiał stanowi własność Wykonawcy | m2 | 60.9 |  | 0
9 | 01.02.04.22 | Rozebranie nawierzchni z mieszanek mineralno-bitumicznych nawierzchnie DP i zjazdów. Materiał stanowi własność Wykonawcy | m2 | 40 |  | 0
10 | 01.02.04.22 | Rozebranie nawierzchni z betonu cementowego gr 15 cm. Materiał stanowi własność Wykonawcy | m2 | 21.7 |  | 0
11 | 01.02.04.24 | Rozebranie nawierzchni z kostki brukowej nawierzchnie zjazdów i zatoki autobusowej | m2 | 31.9 |  | 0
12 | 01.02.04.71 | Rozebranie przepustów z rur betonowych. Materiał stanowi własność Wykonawcy | m | 22 |  | 0
13 | 01.02.04.81 | Rozebranie słupków (masztów) do znaków drogowych. Materiał stnowi własność Inwestora. | szt | 5 |  | 0
14 | 01.02.04.83 | Zdjęcie tarcz (tablic) znaków drogowych. Materiał stnowi własność Inwestora. | szt | 5 |  | 0
15 | 01.02.04.91 | Rozebranie ścianek czołowych przepustów. Materiał stanowi własność Wykonawcy. | m3 | 2 |  | 0
STWIORB CPV | 02.00.00. 45112000-5 | ROBOTY ZIEMNE - Roboty w zakresie usuwania gleby
| 02.01.01 | Wykonanie wykopów w gruntach nieskalistych
16 | 02.01.01.13 | Wykonanie wykopów mechaniczne w gruntach nieskalistych z transportem urobku na nasyp | m3 | 811 |  | 0
17 | 02.01.01.13 | Wykonanie wykopów mechaniczne w gruntach nieskalistych z transportem urobku na odkład | m3 | 28 |  | 0
| 02.03.01 | Wykonanie nasypów
18 | 02.03.01.13 | Wykonanie nasypów mechanicznie z gruntu nieskalistego z pozyskaniem i transportem gruntu | m3 | 799.2 |  | 0
STWI ORB CPV | D-03.00.00 45231300-8 | ODWODNIENIE KORPUSU DROGOWEGO
| 03.01.01 | Przepusty pod koroną drogi
19 | 03.01.01.71 | Ułożenie przepustów z rur HDPE pod zjazdami na drogi boczne, rury o średnicy 50 cm z wykonaniem ławy i ścianek czołowych przepustu | m | 20 |  | 0
STWIORB CPV | 04.00.00. 45233000-9 | PODBUDOWY - Roboty w zakresie konstruowania, fundamentowania oraz wykonywania nawierzchni autostrad,dróg
| 04.01.01 | Koryto wraz z profilowaniem i zagęszczeniem podłoża
20 | 04.01.01.12 | Wykonanie koryta mechanicznie wraz z profilowaniem i zageszczaniem podłoża w gr. nieskalistych, głębokość koryta 11-20cm | m2 | 1543.94 |  | 0
| 04.02.01 | Warstwy odsączające i odcinające
21 | 04.02.01.11 | Wykonanie w-wy odsączającej z piasku, gr. w-wy do 10cm | m2 | 732 |  | 0
| 04.04.01 | Podbudowa z kruszywa stabilizowanego mechanicznie
22 | 04.04.01.11 | Podbudowa z kruszywa łamanego stabilizowanego mechanicznie zjazdy bitumiczne gr 16-20 cm | m2 | 24 |  | 0
23 | 04.04.01.12 | Podbudowa z kruszywa łamanego stabilizowanego mechanicznie warstwa dolna gr 16-20 cm | m2 | 354.9 |  | 0
| 04.05.01 | Podbudowa i ulepszone podłoże z gruntu lub kruszywa stabilizowanego cementem
24 | 04.05.01.12 | Wykonanie podbudowy z gruntu stabilizowanego cementem,Rm=1,5 MPa gr. w-wy 15cm- warstwa konstrukcyjna chodnika | m2 | 80 |  | 0
25 | 04.05.01.12 | Wykonanie podbudowy z gruntu stabilizowanego cementem,Rm=5,0 MPa gr. w-wy 15cm warstwa konstrukcyjna zjazdu | m2 | 32 |  | 0
26 | 04.05.01.42 | Podbudowy z gruntu stabilizowanego cementem o Rm = 5,0 MPa - warstwa dolna, grubość warstwy po zagęszczeniu 18 cm.poszerzenia | m2 | 1075.1 |  | 0
27 | 04.05.01.43 | Podbudowy z gruntu stabilizowanego cementem o Rm = 2,5 MPa - warstwa konstrukcyjna warstwa dolna, grubość warstwy po zagęszczeniu 25 cm. Poszerzenia | m2 | 468.84 |  | 0
| 04.08.01 | Wyrównanie podbudowy mieszankami mineralno-bitumicznymi
28 | 04.08.01.11 04.03.01 | Wykonanie warstwy wyrównawczej podbudowy mieszankami mineralno-bitumicznymi wraz z oczyszczeniem i skropieniem | t | 1132 |  | 0
STWIORB CPV | 05.00.00. 45233000-9 | NAWIERZCHNIE - Roboty w zakresie konstruowania, fundamentowania oraz wykonywania nawierzchni autostrad,dróg
| 05.02.01 | Nawierzchnia tłuczniowa
29 | 05.02.01.12 | Wykonanie nawierzchni z tłucznia kamiennego, gr. w-wy 15cm | m2 | 620 |  | 0
| 05.03.05a | Nawierzchnia z betonu asfaltowego - warstwa ścieralna
30 | 05.03.05a.51 04.03.01 | Wykonanie nawierzchni z betonu asfaltowego AC11S warstwa ścieralna, gr. w-wy 4 cm wraz z oczyszceniem i skropieniem | m2 | 4584 |  | 0
| 05.03.05b | Nawierzchnia z betonu asfaltowego - warstwa wiążąca
31 | 05.03.05b.51 04.03.01 | Wykonanie nawierzchni z betonu asfaltowego-warstwa wiążąca gr. w-wy 5cm wraz z oczyszczeniem i skropieniem | m2 | 4504 |  | 0
| 05.03.11 | Recykling
32 | 05.03.11.35 | Wykonanie frezowania nawierzchni asfaltowych na zimno: śr. gr. w-wy 3cm | m2 | 30 |  | 0
| 05.03.23 | Nawierzchnia z kostki brukowej betonowej
33 | 05.03.23.14 | Wykonanie nawierzchni chodnika z kostki brukowej betonowej o gr. 6 cm na podsypce cem-piask. | m2 | 80 |  | 0
34 | 05.03.23.15 | Wykonanie nawierzchni na zjazdach z kostki brukowej betonowej (kolor) o gr. 8 cm na podsypce cem-piask. | m2 | 32 |  | 0
| 05.03.26a | Zabezpieczenie geosiatką nawierzchni asfaltowej przed spękaniami odbitymi
35 | 05.03.26a.11 | Ułożenie geosiatki o wytrzymałości na rozciąganie min. 70kN/m | m2 | 3200 |  | 0
STWIORB CPV | 06.00.00. 45233000-9 | ROBOTY WYKOŃCZENIOWE - Roboty w zakresie konstruowania, fundamentowania oraz wykonywania nawierzchni autostrad,dróg
| 06.01.01 | Umocnienie skarp, rowów, i ścieków
36 |  | Plantowanie powierzchni (obrobienie na czysto) skarp i dna wykopów wykonywanych mechanicznie w gruncie nieskalistym. | m2 | 5058.72 |  | 0
| 06.02.01 | Przepusty pod zjazdami
37 | 06.02.01.41 | Ułożenie przepustów rurowych z HDPE o średnicy 40 cm pod zjazdami wraz ze ściankami prefabrykowanymi | m | 138 |  | 0
38 | 06.02.01.41 | Ułożenie przepustów rurowych z HDPE o średnicy 50 cm - rowy kryte pod peronami | m | 44 |  | 0
| 06.03.01 | Ścinanie i uzupełnianie poboczy
39 | 06.03.01.34 | Wykonanie poboczy z kruszywa łamanego | m2 | 1600 |  | 0
| 06.04.01 | Rowy (roboty remontowe i utrzymaniowe)
40 | 06.04.01.21 | Oczyszczenie rowów z namułu z profilowaniem skarp rowu | m | 40 |  | 0
STWIORB CPV | 07.00.00. 45233000-9 | OZNAKOWANIE DRÓG I URZĄDZENIA BEZPIECZEŃSTWA RUCHU - Roboty w zakresie konstruowania, fundamentowania oraz wykonywania nawierzchni autostrad,dróg
| 07.01.01 | Oznakowanie poziome
41 | 07.01.01.11 | Oznakowanie poziome jezdni materiałami cienkowarstwowymi - linie ciagłe | m2 | 20.66 |  | 0
42 | 07.01.01.12 | Oznakowanie poziome jezdni materiałami cienkowarstwowymi - linie przerywane | m2 | 79.03 |  | 0
43 | 07.01.01.12 | Oznakowanie poziome jezdni materiałami cienkowarstwowymi - linie na skrzyżowaniach i przejściach | m2 | 6.84 |  | 0
| 07.02.01 | Oznakowanie pionowe
44 | 07.02.01.41 | Ustawienie słupków z rur stalowych dla znaków drogowych | szt | 5 |  | 0
45 | 07.02.01.44 | Przymocowanie tarcz znaków drogowych odblaskowych do gotowych słupków | szt | 5 |  | 0
| 07.05.01 | Bariery ochronne stalowe
46 | 07.05.01.14 | Ustawienie barier ochronnych stalowych Sp-06 | m | 60 |  | 0
STWIORB CPV | 08.00.00. 45233000-9 | ELEMENTY ULIC - Roboty w zakresie konstruowania, fundamentowania oraz wykonywania nawierzchni autostrad,dróg
| 08.01.01 | Krawężniki betonowe
47 | 08.01.01.12 | Ustawienie krawężników betonowych o wymiarach 20x30 cm na ławie betonowej. | m | 48 |  | 0
| 08.03.01 | Betonowe obrzeża chodnikowe
48 | 08.03.01.11 | Ustawienie obrzeży betonowych o wymiarach 30x8 cm | m | 40 |  | 0
[5 empty] | RAZEM BRANŻA DROGOWA: | 0
BRANŻA TELEKOMUNIKACYJNA
ROBOTY TELETECHNICZNE
49 | Kalkulacja własna | Zabezpieczenie przewodów telekomunikacyjnych rurami ochronnymi A-160-PS w wykopie rura do Ø 140mm | m | 7.5 |  | 0
RAZEM BRANŻA TELEKOMUNIKACYJNA | [5 empty] | 0
BRANŻA WODOCIĄGOWA
STWIORB CPV | … | WYMAGANIA OGÓLNE - Zabezpieczenie wodociągów
50 |  | Zabezpieczenie istniejących wodociągów | m | 24 |  | 0
RAZEM BRANŻA WODOCIĄGOWA | [5 empty] | 0
Wartość kosztorysowa robót bez podatku VAT | [5 empty] | 0
Podatek VAT - 23% | [5 empty] | 0
Ogółem wartość kosztorysowa robót | [5 empty] | 0
…………………………………………………
podpis i pieczęć upełnomocnionego przedstawiciela Wykonawcy