## Kosztorys ofertowy
Formularz 2.2. do SIWZ
KOSZTORYS OFERTOWY
Przebudowa drogi powiatowej nr 3559W Młodocin – Kowala ( I Etap)
od km 1+215 od km 1+769 na odc. dł. 554 m
Numer | Podstawa | Opis | Jednostka miary | Ilość | Cena jednostkowa | Wartość zł
[5 empty] | (zł) | (5 x 6)
1 | 2 | 3 | 4 | 5 | 6 | 7
1 | Rozdział | ROBOTY PRZYGOTOWAWCZE
1.1 | Element | Odtworzenie trasy i punktów wysokościowych
1.1.1 | D-01.01.01 | Roboty pomiarowe przy liniowych robotach ziemnych, trasa dróg w terenie równinnym wraz z wykonaniem inwentaryzacji powykonawczej | km | 0.554 |  | 0
1.2 | Element | Zdjęcie warstwy humusu i darniny
1.2.1 | D-01.02.02 | Usunięcie warstwy ziemi urodzajnej (humusu) mechanicznie, grubość warstwy do 10 cm | m2 | 3607.66 |  | 0
1.4 | Element | Rozbiórki elementów dróg ogrodzeń i przepustów
1.4.1 | D-01.02.04 | Rozebranie nawierzchni na zjazdach, nawierzchnia z betonu, grubość 15 cm, mechanicznie | m2 | 20.5 |  | 0
1.4.3 | D-01.02.04 | Rozebranie nawierzchni z kostki brukowej na zjazdach, mechanicznie | m2 | 22 |  | 0
1.4.4 | D-01.02.04 | Rozebranie nawierzchni, masy mineralno-bitumiczne grubość 15·cm | m2 | 67.7 |  | 0
1.4.8 | D-01.02.04 | Rozebranie przepustów rurowych pod zjazdami, rury betonowe Fi·40, 50, 60·cm | m | 43.8 |  | 0
1.4.9 | D-01.02.04 | Rozebranie przepustów rurowych pod drogą, rury betonowe Fi·60, 80·cm | m | 10 |  | 0
1.4.10 | D-01.02.04 | Rozebranie, ścianek czołowych przepustów pod zjazdami | szt | 2 |  | 0
1.4.11 | D-01.02.04 | Rozebranie, ścianek czołowych przepustów pod drogą | szt | 2 |  | 0
1.4.12 | D-01.02.04 | Zdjęcie tarcz (tablic) znaków drogowych | szt | 7 |  | 0
1.4.13 | D-01.02.04 | Rozebranie słupków do znaków | szt | 5 |  | 0
1.4.16 | D-01.02.04 | Cięcie nawierzchni piłą tarczową | m | 10 |  | 0
2 | Rozdział | ROBOTY ZIEMNE
2.1 | Element | Wykonanie wykopów w gruntach I-V kat.
2.1.1 | D-02.01.01 | Roboty ziemne wykonywane mechanicznie, z transportem urobku poza teren budowy, | m3 | 233.2 |  | 0
2.2 | Element | Wykonanie nasypu
2.2.1 | D-02.03.01 | Formowanie i zagęszczanie nasypów mechanicznie, wysokość do 3,0 m, grunt kategorii I-II, | m3 | 357.1 |  | 0
3 | Rozdział | ZJAZDY
3.1 | Element | Przepusty pod zjazdami
3.1.1 | D-06.02.01a | Podłoża z kruszyw naturalnych dowiezionych, pospółka, grubość warstw 20cm | m3 | 8.45 |  | 0
3.1.2 | D-06.02.01a | Przepusty rurowe pod zjazdami, rury betonowe Fi·40·cm | m | 84.5 |  | 0
3.1.5 | D-06.02.01a | Przepusty rurowe pod zjazdami, ścianki czołowe dla rur Fi·40·cm | szt | 16 |  | 0
4 | Rozdział | PODBUDOWY I NAWIERZCHNIE
4.2 | Element | Podbudowy z kruszyw łamanych stabilizowanych mechanicznie
4.2.1 | D-04.05.01 | Ulepszone podłoże stabilizowane cementem o Rm=2,5Mpa grubość 15cm | m2 | 226 |  | 0
4.2.2 | D-04.05.01 | Ulepszone podłoże stabilizowane cementem o Rm=1,5Mpa grubość 10cm | m2 | 888.74 |  | 0
4.2.4 | D-04.04.02 | Podbudowy z kruszyw łamanych 0/31.5, warstwa górna, po zagęszczeniu 15·cm | m2 | 251 |  | 0
4.2.6 | D-04.05.01 | Ulepszone podłoże stabilizowane cementem, warstwa dolna, po zagęszczeniu 30·cm o Rm=2,5Mpa | m2 | 67.7 |  | 0
4.3 | Element | Nawierzchnia z betonu asfaltowego
4.3.1 | D-05.03.05 | W-wa wyrównawcza z betonu asfaltowego, średnia grubość warstwy 6cm | m2 | 20 |  | 0
4.3.2 | D-05.03.05 | W-wa wyrównawcza z betonu asfaltowego, średnia grubość warstwy 4cm | m2 | 137.5 |  | 0
4.3.3 | D-05.03.05 | Wyrównanie istniejącej podbudowy betonem asfaltowym grysowo-żwirowym dla KR2, mechanicznie | t | 307.33 |  | 0
4.3.4 | D-05.03.05 | Nawierzchnie z mieszanek mineralno-bitumicznych grysowo-żwirowych, warstwa asfaltowa wiążąca, grubości6·cm | m2 | 137.5 |  | 0
4.3.5 | D-05.03.05 | Nawierzchnie z mieszanek mineralno-bitumicznych grysowo-żwirowych, warstwa asfaltowa wiążąca, grubości 4·cm | m2 | 3507 |  | 0
4.3.6 | D-05.03.05 | Nawierzchnie z mieszanek mineralno-bitumicznych grysowo-żwirowych, warstwa asfaltowa ścieralna, grubości 4·cm | m2 | 3600.8 |  | 0
4.4 | Element | Nawierzchnie z kruszywa
4.4.1 | D-06.03.01 | Nawierzchnie z wysiewki kamiennej, warstwa górna do 30cm | m2 | 393 |  | 0
5 | Rozdział | ELEMENTY ULIC I CHODNIK
5.1 | Element | Krawężniki betonowe
5.1.1 | D-08.01.01 | Krawężniki wraz z wykonaniem ław, krawężniki betonowe wystające 20x30 cm, ława z oporem, beton C12/15 w ilości 0,07m3/mb, podsypka cementowo-piaskowa 1:4 | m | 546.37 |  | 0
5.1.2 | D-08.01.01 | Krawężniki wraz z wykonaniem ław, krawężniki betonowe wystające 15x25 cm, ława z oporem, beton C12/15 w ilości 0,07m3/mb, podsypka cementowo-piaskowa 1:4 | m | 68 |  | 0
5.2 | Element | Chodniki z brukowej kostki betonowej
5.2.1 | D-08.02.02 | Chodniki z kostki brukowej betonowej, grubość 6·cm, podsypka cementowo-piaskowa z wypełnieniem spoin piaskiem, kostka szara | m2 | 888.74 |  | 0
5.2.2 | D-05.03.23 | Chodniki z kostki brukowej betonowej, grubość 8·cm, podsypka cementowo-piaskowa z wypełnieniem spoin piaskiem, kostka szara | m2 | 226 |  | 0
5.3 | Element | Obrzeża betonowe
5.3.1 | D-08.03.01 | Obrzeża betonowe, 30x8 cm, podsypka cementowo-piaskowa 1:4, wypełnienie spoin zaprawą cementową | m | 481.37 |  | 0
6 | Rozdział | ROBOTY WYKOŃCZENIOWE
6.1 | Element | Ścinanie i uzupełnianie poboczy
6.1.1 | D-06.03.01 | Nawierzchnie z kamienia tłuczonego, warstwa górna, po uwałowaniu 15·cm, pobocza | m2 | 554 |  | 0
6.2 | Element | Ścieki z prefabrykowanych elementów betonowych
6.2.1 | D-08.05.01 | Ścieki z elementów betonowych na podsypce cementowo-piaskowej mulda 60cm | m | 339 |  | 0
6.2.2 | D-08.05.01 | Ścieki z 2 rzędów kostki | m | 205 |  | 0
6.3 | Element | Umocnienie skarp, rowów i ścieku
6.3.1 | D-06.01.01 | Umocnienie skarp płytami prefabrykowanymi na rowach umocnionych: 74,00 na wylotach przepustów drogowych: 60,0 | m2 | 132 |  | 0
6.3.2 | D-06.01.01 | Humusowanie z obsianiem skarp przy grubości humusu 10cm | m2 | 1700.87 |  | 0
7 | Rozdział
7.1 | Element | Oznakowanie poziome
7.1.1 | D-07.01.01 | Oznakowanie poziome jezdni mat. grubowarstwowymi (masy chemoutwardzalne) - linie ciągłe | m2 | 86.77 |  | 0
7.1.2 | D-07.01.01 | Oznakowanie poziome jezdni mat. grubowarstwowymi (masy chemoutwardzalne) - linie przerywane | m2 | 32.5 |  | 0
7.1.3 | D-07.01.01 | Oznakowanie poziome jezdni mat. grubowarstwowymi (masy chemoutwardzalne) - linie na skrzyżowaniach i przejściach | m2 | 6.1 |  | 0
7.2 | Element | Oznakowanie pionowe
7.2.1 | D-07.02.01 | Ustawienie słupków z rur stalowych dla znaków drogowych | szt | 9 |  | 0
7.2.2 | D-07.02.01 | Przymocowanie tarcz znaków drogowych odblaskowych do gotowych słupków (folia I generacji) | szt | 9 |  | 0
7.2.3 | D-07.02.01 | Przymocowanie tarcz znaków drogowych odblaskowych do gotowych słupków (folia II generacji) | szt | 1 |  | 0
7.3 | Element | Słupki prowadzące i krawędziowe oraz znaki kilometrowe i hektometrowe
7.3.1 | D-07.05.01 | Ustawienie słupków prowadzących U-1a | szt | 4 |  | 0
8 | Rozdział | INNE ROBOTY
8.1 | Element | Studzienki teletechniczne
8.1.1 | D-10.09.01 | Wykonanie regulacji pionowej studzienek teletechnicznych | szt | 1 |  | 0
8.2 | Element | Rury ochronne
8.2.1 | D-10.09.01 | Zabezpieczenie sieci energetycznej rurami osłonowymi RHDPE-D | m | 14 |  | 0
8.2.2 | D-10.09.01 | Zabezpieczenie sieci energetycznej rurami osłonowymi Arot | m | 12 |  | 0
9 | KANALIZACJA DESZCZOWA
9.1 | Roboty ziemne - wykopy
9.1.1 | D-02.01.01 | Cięcie nawierzchnia do 5cm głębokości | mb | 10 |  | 0
9.1.2 | D-01.01.01 | Roboty pomiarowe przy liniowych robotach ziemnych, trasa dróg w terenie równinnym inwentaryzacja powykonawcza | km | 0.54 |  | 0
9.1.3 | D-02.01.01 | Wykopy oraz przekopy wykonywane mechanicznie, głębokość do 3 m, kategoria gruntu III-IV | m3 | 907.57 |  | 0
9.1.4 | D-02.01.01 | Wykopy liniowe szerokości 0,8-2,5 m o ścianach pionowych z ręcznym wydobyciem urobku w gruntach suchych, głębokości do 1,5 m, kategoria gruntu III-IV | m3 | 32.43 |  | 0
9.1.5 | D-02.01.01 | Wykopy liniowe szerokości 0,8-2,5 m o ścianach pionowych z ręcznym wydobyciem urobku w gruntach suchych, głębokości do 3,0 m, kategoria gruntu III-IV | m3 | 121.92 |  | 0
9.1.6 | D-02.01.01 | Umocnienie ścian wykopów wraz z rozbiórką w gruntach suchych, szerokość do 1 m, umocnienie ażurowe w gruncie kategorii III-IV, głębokość do 3 m | m2 | 1902.66 |  | 0
9.2 | Roboty montażowe
9.2.1 | D-03.02.01 | Podłoża pod kanały i obiekty z materiałów sypkich, grubość 20 cm | m3 | 106.82 |  | 0
9.2.2 | D-03.02.01 | Kanały z rur typu PVC łączone na wcisk, Fi 315 mm | m | 389.5 |  | 0
9.2.3 | D-03.02.01 | Kanały z rur typu PVC łączone na wcisk, Fi 400 mm | m | 25.85 |  | 0
9.2.4 | D-03.02.01 | Kanały z rur HDPE zgrzewanych doczołowo | m | 76.49 |  | 0
9.2.5 | D-03.02.01 | Kanały z rur HDPE zgrzewanych doczołowo | m | 19.25 |  | 0
9.2.6 | D-03.02.01 | Podłoża i obsypki z kruszyw naturalnych dowiezionych, piasek | m3 | 290.14 |  | 0
9.2.7 | D-03.02.01 | Próba szczelności kanałów rurowych, kanał Dn 300 mm | m | 398.5 |  | 0
9.2.8 | D-03.02.01 | Próba szczelności kanałów rurowych, kanał Dn 400 mm | m | 25.85 |  | 0
9.2.9 | D-03.02.01 | Próba szczelności kanałów rurowych, kanał Dn 600 mm | m | 76.49 |  | 0
9.2.10 | D-03.02.01 | Próba szczelności kanałów rurowych, kanał Dn 800 mm | m | 19.25 |  | 0
9.3 | Studzienki rewizyjne fi 1200mm i fi 1500mm
9.3.1 | D-03.02.01 | Podłoża pod kanały i obiekty z materiałów sypkich, grubość 15 cm | m3 | 5.74 |  | 0
9.3.2 | D-03.02.01 | Montaż studni rewizyjnych z kręgów betonowych fi1200 w gotowych wykopach o gł. 2 m | szt | 12 |  | 0
9.3.3 | D-03.02.01 | Montaż studni rewizyjnych z kręgów betonowych fi1500 w gotowych wykopach o gł. 2 m | szt | 5 |  | 0
9.3.4 | D-03.02.01 | Studnie kanalizacyjne systemowe, wyposażenie studni prefabrykowanej (pokrywa nadstudzienna 1200/600mm, właz żeliwny klasy D) | kpl | 17 |  | 0
9.4 | Studnie wlotowo osadnikowe 1500x1500
9.4.1 | D-03.02.01 | Studnia wlotowo osadnikowa z włazem żeliwnym i kratą wlotową w gotowym wykopie | szt | 1 |  | 0
9.5 | Roboty ziemne - zasypy
9.5.1 | D-02.03.01 | Zasypanie wykopów fundamentowych podłużnych, punktowych, rowów, wykopów obiektowych, grubość w stanie luźnym 30 cm, kategoria gruntu III-IV | m3 | 475.59 |  | 0
9.5.2 | D-02.03.01 | Zasypywanie wykopów szerokości 0,8-2,5 m o ścianach pionowych, głębokość do 3,0 m, kategoria gruntu III-IV | m3 | 83.93 |  | 0
9.5.3 | D-02.03.01 | Zagęszczanie nasypów, ubijakiem mechanicznym, grunt spoisty kategorii III | m3 | 559.52 |  | 0
9.5.4 | D-02.03.01 | Roboty ziemne wykonne mechanicznie z transportem urobku poza teren budowy, grunt kategorii I-III, | m3 | 505.94 |  | 0
10 | STUDZIENKI WODOŚCIEKOWE
10.1 | Roboty ziemne - wykopy pod studzienki
10.1.1 | D-02.01.01 | Cięcie nawierzchnia do 5cm głębokości | mb | 119.5 |  | 0
10.1.2 | D-02.01.01 | Wykopy oraz przekopy wykonywane mechanicznie, głębokość do 3 m, kategoria gruntu III-IV | m3 | 28.8 |  | 0
10.1.3 | D-02.01.01 | Wykopy liniowe szerokości 0,8-2,5 m o ścianach pionowych z ręcznym wydobyciem urobku w gruntach suchych, głębokości do 3,0 m, kategoria gruntu III-IV | m3 | 5.06 |  | 0
10.1.4 | D-02.01.01 | Umocnienie ścian wykopów wraz z rozbiórką umocnienia, szerokość do 1 m, w gruncie kategorii III-IV, głębokość do 3 m | m2 | 33.9 |  | 0
10.2 | Roboty montażowe
10.2.1 | D-03.02.01 | Podłoża pod kanały i obiekty z materiałów sypkich, grubość 15 cm | m3 | 2.7 |  | 0
10.2.2 | D-03.02.01 | Studzienki ściekowe uliczne i podwórzowe, Fi 500 mm, z osadnikiem bez syfonu | szt | 18 |  | 0
10.2.3 | D-03.02.01 | Przebicie otworów w elementach z betonu o powierzchni do 0,05 m2, beton żwirowy, grubość do 20 cm | szt | 18 |  | 0
10.2.4 | D-03.02.01 | Przejście przez ściany komór tulejami stalowymi "PS" przy grubości ściany 20 cm, otwór Fi 210 mm | szt | 18 |  | 0
10.3 | Roboty ziemne - wykopy pod przykanaliki
10.3.1 | D-02.01.01 | Wykopy oraz przekopy wykonywane mechanicznie, głębokość do 3 m, kategoria gruntu III-IV | m3 | 24.9 |  | 0
10.3.2 | D-02.01.01 | Wykopy liniowe szerokości 0,8-2,5 m o ścianach pionowych z ręcznym wydobyciem urobku w gruntach suchych, głębokości do 3,0 m, kategoria gruntu III-IV | m3 | 4.4 |  | 0
10.3.3 | D-02.01.01 | Umocnienie ścian wykopów wraz z rozbiórką umocnienia, szerokość do 1 m, w gruncie kategorii III-IV, głębokość do 3 m | m2 | 97.68 |  | 0
10.4 | Roboty montażowe
10.4.1 | D-03.02.01 | Podłoża pod kanały i obiekty z materiałów sypkich, grubość 15 cm | m3 | 0.7 |  | 0
10.4.2 | D-03.02.01 | Kanały z rur typu PVC łączone na wcisk, Fi 200 mm | m | 47.6 |  | 0
10.4.3 | D-03.02.01 | Podłoża i obsypki z kruszyw naturalnych dowiezionych, piasek | m3 | 1.56 |  | 0
10.4.4 | D-10.09.01 | Ułożenie rur osłonowych stalowych Fi 355 mm | m | 47.6 |  | 0
10.5 | Roboty ziemnne - zasypy
10.5.1 | D-02.03.01 | Zasypanie wykopów fundamentowych podłużnych, punktowych, rowów, wykopów obiektowych, spycharki, grubość w stanie luźnym 30 cm, kategoria gruntu III-IV | m3 | 41.06 |  | 0
10.5.2 | D-02.03.01 | Zasypywanie wykopów szerokości 0,8-2,5 m o ścianach pionowych, głębokość do 3,0 m, kategoria gruntu III-IV | m3 | 7.25 |  | 0
10.5.3 | D-02.03.01 | Zagęszczanie nasypów, mechanicznie, grunt spoisty kategorii III | m3 | 48.31 |  | 0
10.5.4 | D-02.03.01 | Roboty ziemne z transportem urobku poza teren budowy, grunt kategorii I-III, | m3 | 14.88 |  | 0
11 | WYLOTY
11.1 | Wyloty z kanaliacji W4 i W5
11.1.1 | D-06.01.01 | Wykonanie drobnych elementów odwodnienia na skarpach i dnach rowów, elementy betonowe o objętości do 1.0 m3- ława betonowa pod wylot | m3 | 0.2 |  | 0
11.1.2 | D-06.01.01 | Umocnienie skarp i dna rowów, brukiem z kamienia łamanego na podsypce cementowo - piaskowej | m2 | 1.5 |  | 0
Wartość kosztorysowa robót bez podatku VAT | [5 empty] | 0
Podatek VAT - 23% | [5 empty] | 0
Ogółem wartość kosztorysowa robót | [5 empty] | 0
……………………………………………………
/podpis i pieczęć upełnomocnionego przedstawiciela Wykonawcy/