## Kosztorys
Załącznik nr 3 do SIWZ - Przedmiar robót
Przedmiar robót
Remont drogi powiatowej nr 3507 W Taczówek – Taczów – Milejowice na odcinku długości 272,39 m
Lp. | Podstawa wyceny | Nazwa grupy asortymentowej. Opis pozycji kosztorysowej. | Nazwa jedn. obmiar. | Ilość jedn. obmiar.
1 | 2 | 3 | 4 | 5
I. Roboty przygotowawcze i rozbiórkowe - CPV 45100000-8, 45110000-1
1 | OST D-01.01.01 KNNR nr 1 0111-0100 | Roboty pomiarowe w tym: 1. Wykonanie przez uprawnionego geodetę: a) tyczenia jezdni b) sporządzenia pomiarów kontrolnych zgodnie ze specyfikacją techniczną c) sporządzenia w 3 egzemplarzach inwentaryzacji geodezyjnej powykonawczej, w tym wszystkich obiektów inżynierskich d) przeniesienia kolidujących punktów geodezyjnych 2. Wykonanie pomiarów uzupełniających i innych prac pomiarowych koniecznych do prawidłowej realizacji robót =272,39m | km | 0.28
2 | OST D-01.02.04 KNNR nr 6 0802-0410 0801-0210 | Rozebranie nawierzchni z betonu asfaltowego wraz z podbudową: 1) Remonty cząstkowe: =155,0 | m2 | 155
3 | OST D-01.02.04 KNNR nr 6 0802-0610 | Rozebranie nawierzchni z betonu cementowego wraz z podbudową w miejscach poszerzeń nawierzchni przy zjazdach: =10,0*0,65=6,5 | m2 | 6.5
4 | OST D-01.02.04 KNNR nr 6 2006-0400 | Frezowanie nawierzchni jezdni z BA na gł. do 4cm: =70,0 | m2 | 70
II. Roboty ziemne - CPV 45111200-0
5 | OST D-02.01.01 KNNR nr 1 0202-0300 KNNR nr 6 0101-0300 | Wykopy związane z korytowaniem pod konstrukcję poszerzeń jezdni DP, wraz z odwiezieniem nadmiaru urobku na odległość do 5km w miejsce wskazane przez Inwestora: 1) Poszerzenia jezdni DP: =175,00*0,3=52,50 | m3 | 52.5
6 | OST D-02.01.01 KNNR nr 1 0202-0300 KNNR nr 6 0101-0300 | Wykopy związane z pogłębianiem rowów istniejących wraz z odwiezieniem nadmiaru urobku na odległość do 5km w miejsce wskazane przez Inwestora: 1) Pogłębianie rowów istniejących: =(119,0+93,0)*0,4=84,8 | m3 | 84.8
III. Podbudowa - CPV 45233220-7
7 | OST D-04.05.00 KNNR nr 6 0111-0200 analogia | Wykonanie warstwy ulepszonego podłoża z CBGM 0/11,2mm C1,5/2,0 gr. 22cm pod konstrukcję poszerzeń, odtworzeń po remontach cząstkowych, włączeń dróg wewnętrznych: 1) Poszerzenia: =175,0 2) Odtworzenie po remontach i rozbiórkach: =17,0 Łącznie: 175,0+155,0=330,0 | m2 | 330
8 | OST D-04.04.02 KNNR nr 6 0113-0200 | Wykonanie podbudowy zasadniczej z mieszanki kruszywa łamanego stabilizowanego mechanicznie 0/63mm gr.20cm pod konstrukcję, poszerzeń, zatok postojowych, włączeń dróg, opaski separacyjnej i remontów cząstkowych: 1) Poszerzenia: =175,0 2) Odtworzenie po remontach i rozbiórkach: =155,0 Łącznie: 175,0+155,0=330 | m2 | 330
9 | OST D-04.03.01 KNNR nr 6 1005-0400 1005-0700 | Oczyszczenie i skropienie podbudowy z kruszywa asfaltem w ilości 0,5-0,7 kg/m2: 1) Poszerzenia: =175,0 2) Odtworzenie po remontach i rozbiórkach: =155 Łącznie: 175,0+155,0=330,0 | m2 | 330
IV. Nawierzchnia - CPV 45233220-7
10 | OST D-05.03.05b KNNR nr 6 0308-0301 analogia | Wykonanie warstwy wyrównawczej z betonu asfaltowego AC 16 W 50/70 dla KR2 gr. 4cm przy poszerzeniach, remontach cząstkowych i włączeniach dróg: 1)Poszerzenia: =175,0 2)Odtworzenie po remontach i rozbiórkach: =155,0 Łącznie: 175,0 +155,0 = 330,0 | m2 | 330
11 | OST D-04.03.01 KNNR nr 6 1005-0700 analogia | Skropienie istniejącej nawierzchni z BA i warstwy wyrównawczej emulsją asfaltową w ilości 0,3-0,5 kg/m2: 1) Poszerzenia: =175,0 2) Odtworzenie po remontach i rozbiórkach: =155,0 3) Naw. istniejąca: =5,0*272,39=1 361,95 Łącznie: 175,0 +155,0 +1361,95 = 1 691,95 | m2 | 1691.95
12 | OST D-05.03.26a Kalkulacja własna | Ułożenie geosiatki na połączeniu istniejącej nawierzchni z poszerzeniami i miejscami remontowanymi: = 272,39*1,0+40,0 = 312,39 | m2 | 312.39
13 | OST D-05.03.05b KNNR nr 6 0308-0301 analogia | Wykonanie warstwy wyrównawczej z betonu asfaltowego AC 16 W 50/70 dla KR2 gr. min. 6cm na istniejącej nawierzchni z BA (wg tabeli wyrównań): = (16,03+79,32)*2,5 = 238,37 | Mg | 238.37
14 | OST D-05.03.05b KNNR nr 6 0308-0301 analogia | Wykonanie warstwy wyrównawczej z betonu asfaltowego AC 16 W 50/70 dla KR2 gr. min. 6cm na poszerzeniach, odtworzeniach po remontach i rozbiórkach: =346,0*0,08*2,5 = 69,2 | Mg | 69.2
15 | OST D-05.03.05a KNNR nr 6 0309-0211 analogia | Regulacja wyoskościowa betonem asfaltowym istniejących zjazdów betonowych do wysokości nowej nawierzchni =30,0 | m2 | 30
16 | OST D-05.03.23a KNNR nr 6 0502-0300 analogia | Przebrukowanie istniejących zjazdów z kostki brukowej do wysokości nowej nawierzchni DP: =60,0 | m2 | 60
V. Pobocza i zjazdy - CPV 45233220-7
17 | OST D-06.03.01a KNNR nr 6 0204-0500 analogia | Profilowanie i wykonanie nawierzchni poboczy i zjazdów z kruszywa łamanego stabilzowanego mechanicznie 0/31,5mm gr 10cm: 1) Pobocza: = (2*97,0+33,0+45,0+2*100,0)*1,0=472,0 2) Zjazdy: =5*2+5*2+7*2,5+8*2,5+4*5*2+4*5*1,0+5*5*2+ +5*1,5=175,0 Łącznie: 472,0+175,0=647,0 | m2 | 647
VI. Odwodnienie - CPV 45232452-5
18 | OST D-03.01.03 KNNR nr 6 0605-0600 analogia | Przepusty rurowe pod zjazdami z rur HDPE Ø40cm: =4*6,0+9+8+6+6=53,0 | m | 53
19 | OST D-03.01.03 KNNR nr 6 0605-0100 | Ława fundamentowa żwirowa pod przepusty rurowe Ø400mm pod zjazdami: =0,60*0,15*53,0=4,77 | m3 | 4.77
20 | OST D-03.01.03 KNNR nr 6 0605-0301 | Ścianki czołowe dla rur D=400mm: =8*2=16 | szt. | 16