## Przedmiar
Przebudowa drogi powiatowej nr 1715W Bróza - Radom w km od ok. 17+063,93 do ok. 17+918
PRZEDMIAR ROBÓT
L.p. | Podstawa | Opis i wyliczenia | J.m. | Ilość jednostek | Razem
SST CPV | 01.00.00 45100000-8 | ROBOTY PRZYGOTOWAWCZE Roboty w zakresie burzenia, roboty ziemne
| 01.01.01 | Odtworzenie trasy i punktów wysokościowych
1 | 01.01.01 | Odtworzenie trasy i punktów wysokościowych przy liniowych robotach ziemnych (drogi) w terenie równinnym | km |  | 0.86
|  | Odtworzenie trasy i punktów wysokościowych w terenie równinnym | km | 0.86
| 01.02.01 | Usunięcie drzew lub krzaków w warunkach normalnych
2 | 01.02.01 | Ścinanie drzew o średnicy do 15 cm wraz z karczowaniem pni oraz wywiezieniem dłużyc, gałęzi i karpiny | szt. |  | 24
|  | Ścinanie drzew wraz z karczowaniem pni oraz wywiezieniem dłużyc, gałęzi i karpiny. Drewno oraz materiały pozyskane przechodzą na własność Wykonawcy. Odwóz i ewentualna utylizacja pozostaje w gestii wykonawcy. | szt. | 24
3 | 01.02.01 | Ścinanie drzew o średnicy 16-35 cm wraz z karczowaniem pni oraz wywiezieniem dłużyc, gałęzi i karpiny | szt. |  | 26
|  | Ścinanie drzew wraz z karczowaniem pni oraz wywiezieniem dłużyc, gałęzi i karpiny. Drewno oraz materiały pozyskane przechodzą na własność Wykonawcy. Odwóz i ewentualna utylizacja pozostaje w gestii wykonawcy. | szt. | 26
4 | 01.02.01 | Ścinanie drzew o średnicy 36-45 cm wraz z karczowaniem pni oraz wywiezieniem dłużyc, gałęzi i karpiny | szt. |  | 21
|  | Ścinanie drzew wraz z karczowaniem pni oraz wywiezieniem dłużyc, gałęzi i karpiny. Drewno oraz materiały pozyskane przechodzą na własność Wykonawcy. Odwóz i ewentualna utylizacja pozostaje w gestii wykonawcy. | szt. | 21
5 | 01.02.01 | Ścinanie drzew o średnicy 46-55 cm wraz z karczowaniem pni oraz wywiezieniem dłużyc, gałęzi i karpiny | szt. |  | 15
|  | Ścinanie drzew wraz z karczowaniem pni oraz wywiezieniem dłużyc, gałęzi i karpiny. Drewno oraz materiały pozyskane przechodzą na własność Wykonawcy. Odwóz i ewentualna utylizacja pozostaje w gestii wykonawcy. | szt. | 15
6 | 01.02.01 | Ścinanie drzew o średnicy 56-65 cm wraz z karczowaniem pni oraz wywiezieniem dłużyc, gałęzi i karpiny | szt. |  | 7
|  | Ścinanie drzew wraz z karczowaniem pni oraz wywiezieniem dłużyc, gałęzi i karpiny. Drewno oraz materiały pozyskane przechodzą na własność Wykonawcy. Odwóz i ewentualna utylizacja pozostaje w gestii wykonawcy. | szt. | 7
7 | 01.02.01 | Ścinanie drzew o średnicy 66-75 cm wraz z karczowaniem pni oraz wywiezieniem dłużyc, gałęzi i karpiny | szt. |  | 2
|  | Ścinanie drzew wraz z karczowaniem pni oraz wywiezieniem dłużyc, gałęzi i karpiny. Drewno oraz materiały pozyskane przechodzą na własność Wykonawcy. Odwóz i ewentualna utylizacja pozostaje w gestii wykonawcy. | szt. | 2
| 01.02.01 | Karczowanie krzaków lub zagajników
8 | 01.02.01 | Karczowanie krzaków i poszycia ilości sztuk 1000/ha | ha | 0.0062 | 0.0062
| 01.02.02 | Usunięcie warstwy humusu /darniny/
9 | 01.02.02 | Usunięcie warstwy ziemi urodzajnej (humusu) grubość warstwy do 10 cm | m2 |  | 6100.5
Zdjęcie warstwy humusu o średniej grubości 10 cm.
|  | humus do przewieziania na koszt wykonawcy na odkład | m2 | 2082.9
|  | humus do ponownego wykorzystania | m2 | 4017.6
| 01.02.04 | Rozbiórki elementów dróg, ogrodzeń i przepustów
10 | 01.02.04 | Rozebranie nawierzchni asfaltowej, grubość nawierzchni 15 cm z wywiezieniem materiału z rozbiórki | m2 |  | 1605.3
|  | Rozebranie nawierzchni asfaltowej gr. 15 cm z wywiezieniem materiału z rozbiórki na koszt wykonawcy na odkład wg uznania wraz z ewentualną utylizacją : rozebranie istniejącej konstrukcji jezdni | m2 | 1605.3
11 | 01.02.04 | Rozebranie nawierzchni z betonu, grubość nawierzchni 15 cm z wywiezieniem materiału z rozbiórki | m2 |  | 60
Rozebranie nawierzchni betonowej gr. 15 cm z wywiezieniem materiału z rozbiórki na koszt wykonawcy na odkład wg uznania wraz z ewentualną utylizacją
|  | zjazdy | m2 | 60
12 | 01.02.04 | Rozebranie podbudowy z kruszywa łamanego lub naturalnego, grubość warstwy 15 cm z wywiezieniem materiału z rozbiórki | m2 |  | 168
|  | Rozebranie podbudowy z kruszywa gr. 10 cm z wywiezieniem materiału z rozbiórki na koszt wykonawcy na odkład wg uznania wraz z ewentualną utylizacją - rozebranie istniejącej konstrukcji jezdni przy poszerzeniach | m2 | 168
13 | 01.02.04 | Rozebranie podbudowy z kruszywa łamanego lub naturalnego, grubość warstwy 50 cm z wywiezieniem materiału z rozbiórki | m2 |  | 1437.3
|  | Rozebranie podbudowy z kruszywa gr. 50 cm z wywiezieniem materiału z rozbiórki na koszt wykonawcy na odkład wg uznania wraz z ewentualną utylizacją - rozebranie istniejącej konstrukcji jezdni | m2 | 1437.3
14 | 01.02.04 | Rozebranie części przelotowej przepustów pod koroną drogi z rur betonowych o średnicy ø40-80 cm z uprzednim odkopaniem przepustów oraz wywiezieniem materiału z rozbiórki | m |  | 22.5
|  | Rozebranie części przelotowej przepustów pod koroną drogi z rur betonowych o średnicy ø40-80 cm z uprzednim odkopaniem przepustów oraz wywiezieniem materiału z rozbiórki | m | 22.5
15 | 01.02.04 | Rozebranie ścianek czołowych i ław fundamentowych z betonu dla przepustów z wywiezieniem materiału z rozbiórki | szt |  | 2
|  | Rozebranie ścianek czołowych i ław fundamentowych z betonu dla przepustów z wywiezieniem materiału z rozbiórki | szt | 2
16 | 01.02.04 | Cięcie nawierzchni piłą tarczową | m |  | 2771
|  | Cięcie nawierzchni pod ułożenie poszerzenia | m | 2771
17 | 01.02.04 | Rozebranie słupków (masztów) do znaków drogowych | szt. |  | 3
|  |  | szt. | 3
Materiały z rozbiórek nadające się do ponownego wykorzystania należy przekazać Zamawiającemu – transport na miejsce przez niego wskazane na koszt przyszłego Wykonawcy robót budowlanych. Pozostały materiał przechodzi na własność przyszłego Wykonawcy robót budowlanych, który jest odpowiedzialny za ich zagospodarowanie zgodnie z ustawą o odpadach. Transport materiału pozostaje w gestii Wykonawcy.
18 | 01.02.04 | Zdjęcie tarcz (tablic) znaków drogowych | szt. |  | 3
|  | A-7 | szt. | 1
|  | D-1 | szt. | 1
|  | E-4 | szt. | 1
Materiały z rozbiórek nadające się do ponownego wykorzystania należy przekazać Zamawiającemu – transport na miejsce przez niego wskazane na koszt przyszłego Wykonawcy robót budowlanych. Pozostały materiał przechodzi na własność przyszłego Wykonawcy robót budowlanych, który jest odpowiedzialny za ich zagospodarowanie zgodnie z ustawą o odpadach. Transport materiału pozostaje w gestii Wykonawcy.
SST CPV | 02.00.00 45100000-8 | ROBOTY ZIEMNE Roboty w zakresie usuwania gleby
| 02.01.01 | Wykonanie wykopów
19 | 02.01.01 | Wykonanie wykopów mechanicznie w gruncie kat. I-VI z transportem urobku | m3 |  | 1811.9
Wykonanie wykopów w gruncie kat. I-VI z transportem urobku
|  | wykop do przewieziania na koszt wykonawcy na odkład | m3 | 1322.9
|  | wykop do ponownego wykorzystania jako nasyp | m3 | 489
| 02.03.01 | Wykonanie nasypów
20 | 02.03.01 | Wykonanie nasypów mechanicznie w gruncie kat. I-VI z pozyskaniem i transportem gruntu wraz z zagęszczeniem gruntów w nasypie i zwilżenie w miarę potrzeby warstw zagęszczanych wodą | m3 |  | 489
|  | Wykonanie nasypów z gruntu kat. I-VI z pozyskaniem i transportem gruntu wraz z zagęszczeniem gruntów w nasypie. Urobek pozyskany z wykopu. | m3 | 489
STWiORB CPV | 03.00.00 45230000-8 | ODWODNIENIE KORPUSU DROGOWEGO Roboty budowlane w zakresie budowy rurociągów, ciągów komunikacyjnych i linii energetycznych
| 03.01.01 | Przepusty pod koroną drogi
21 | 03.01.01 | Wykonanie części przelotowej przepustów drogowych - przepust skrzynkowy 1500mmx750mm wraz z wykonaniem żelbetowej płyty odciążającej gr. 15cm, fundamentem z kruszywa gr. 30cm i izolacją styków rur papą i lepikiem | m |  | 9
Wykonanie części przelotowej przepustów drogowych, przepust skrzynkowy 1500mmx750mm wraz z wykonaniem żelbetowej płyty odciążającej gr. 15cm, fundamentem z kruszywa gr. 30cm i izolacją styków rur papą i lepikiem
|  | przepust do przebudowy | m | 9
22 | 03.01.01 | Wykonanie ścianek czołowych dla przepustów drogowych o średnicy 80 cm wraz z wykonaniem deskowania, zbrojenia i izolacji ścian lepikiem | szt. |  | 2
SST CPV | 04.00.00 45233000-9 | PODBUDOWY Roboty w zakresie konstruowania, fundamentowania oraz wykonywania nawierzchni autostrad, dróg
| 04.01.01 | Koryto wraz z profilowaniem i zagęszczeniem podłoża
23 | 04.01.01 | Profilowanie i zagęszczanie podłoża wykonywane mechanicznie | m2 |  | 2201.5
Profilowanie i zagęszczanie podłoża pod warstwy konstrukcyjne nawierzchni
|  | odcinek nawierzchniowy VII | m2 | 1888
|  | zjazdy bitumiczne | m2 | 53
|  | zjazdy o nawierzchni z kruszywa | m2 | 260.5
| 04.03.01 | Oczyszczenie i skropienie warstw konstrukcyjnych
24 | 04.03.01 | Oczyszczenie warstw konstrukcyjnych mechanicznie | m2 |  | 5868
odcinek nawierzchniowy V
|  | odcinek nawierzchniowy VI | m2 | 5868 | 11736
25 | 04.03.01 | Skropienie warstw konstrukcyjnych bitumicznych emulsją asfaltową | m2 |  | 5868
|  | Skropienie warstw konstrukcyjnych bitumicznych emulsją asfaltową | m2 | 5868 | 5868
| 04.04.01 | Podbudowy z kruszywa naturalnego stabilizowanego mechanicznie
26 | 04.04.01 | Ulepszone podłoże z kruszyw naturalnych 0/63 stabilizowanych mechanicznie, warstwa dolna, po zagęszczeniu 30·cm | m2 |  | 1888
Wykonanie podbudowy z kruszywa łamanego 0/63 stabilizowanego mechanicznie gr. 30cm z dodatkiem 30% ziaren łamanych
|  | odcinek nawierzchniowy VII | m2 | 1888
| 04.04.02 | Podbudowy z kruszywa łamanego stabilizowanego mechanicznie
27 | 04.05.01 | Ulepszone podłoże z kruszyw łamanego 0/63 stabilizowanych mechanicznie, warstwa dolna, po zagęszczeniu 40·cm | m2 |  | 498
Wykonanie podbudowy z kruszywa łamanego 0/63 stabilizowanego mechanicznie gr. 40cm - warstwa dolna na poszerzeniach
|  | odcinek nawierzchniowy V | m2 | 395
|  | odcinek nawierzchniowy VI | m2 | 103
28 | 04.04.02 | Ulepszone podłoże z kruszywa łamanego 0/31,5, w-wa górna gr. warstwy po zagęszczeniu 30 cm | m2 |  | 1692
Wykonanie podbudowy z kruszywa łamanego 0/31,5 stabilizowanego mechanicznie gr. 30cm
|  | odcinek nawierzchniowy VII | m2 | 1692
29 | 04.04.02 | Wykonanie podbudowy z kruszywa łamanego 0/31,5, w-wa górna gr. warstwy po zagęszczeniu 15 cm | m2 |  | 1628
Wykonanie podbudowy z kruszywa łamanego 0/31,5 stabilizowanego mechanicznie gr. 15cm
|  | zjazdy bitumiczne | m2 | 45
|  | odcinek nawierzchniowy VII | m2 | 1583
30 | 04.04.02 | Wykonanie podbudowy z kruszywa łamanego 0/31,5, w-wa górna gr. warstwy po zagęszczeniu 20 cm | m2 |  | 457
Wykonanie podbudowy z kruszywa łamanego 0/31,5 stabilizowanego mechanicznie gr. 20cm - warstwa górna na poszerzeniach
|  | odcinek nawierzchniowy V | m2 | 362
|  | odcinek nawierzchniowy VI | m2 | 95
| 04.05.01 | Podłoże gruntowe ulepszone, podbudowa z kruszywa stabilizowanego spoiwem
31 | 04.05.01 | Wykonanie podbudowy z kruszywa naturalnego stabilizowanego cementem o wytrzymałości Rm=1,5MPa, grubość warstwy po zagęszczeniu 10cm | m2 |  | 88
Wykonanie podbudowy z kruszywa naturalnego stabilizowanego cementem o wytrzymałości Rm=1,5MPa, z dowozem materiału, pielęgnacją podbudowy przez posypanie piaskiem i polewanie wodą, grubość warstwy po zagęszczeniu 10cm
|  | chodnik | m2 | 88
32 | 04.05.01 | Wykonanie podbudowy z kruszywa naturalnego stabilizowanego cementem o wytrzymałości Rm=5MPa, grubość warstwy po zagęszczeniu 15cm | m2 |  | 17
Wykonanie podbudowy z kruszywa naturalnego stabilizowanego cementem o wytrzymałości Rm=5MPa, z dowozem materiału, pielęgnacją podbudowy przez posypanie piaskiem i polewanie wodą, grubość warstwy po zagęszczeniu 15cm
|  | zjazdy | m2 | 17
| 04.07.01 | Podbudowy z betonu asfaltowego
33 | 04.07.01 | Wykonanie podbudowy z betonu asfaltowego AC 16P, gr. warstwy po zagęszczeniu 8cm |  |  | 2064
|  | odcinek nawierzchniowy VI | m2 | 2064
| 04.02.01a | Warstwa separacyjno-filtracyjnej z geowłókniny
34 | 04.02.01a | Wykonanie wzmocnienia podłoża geowłókniną separacyjno - filtracyjną | m2 |  | 5175
Wykonanie wzmocnienia podbudowy na poszerzeniach geowłókniną separacyjno - filtracyjną
|  | odcinek nawierzchniowy VII | m2 | 3841
|  | poszerzenia | m2 | 1334
SST CPV | 05.00.00 45233000-9 | NAWIERZCHNIE Roboty w zakresie konstruowania, fundamentowania oraz wykonywania nawierzchni autostrad, dróg
| 06.03.01 | Ścinanie i uzupełnianie poboczy
35 | 06.03.01 | Wykonanie nawierzchni żwirowej, grubość warstwy po zagęszczeniu do 30cm | m2 |  | 260.5
Wykonanie nawierzchni żwirowej grubości do 30cm po zagęszczeniu
|  | zjazdy | m2 | 260.5
36 | 06.03.01 | Wykonanie nawierzchni żwirowej, grubość warstwy po zagęszczeniu 15cm | m2 |  | 1629.8
Wykonanie poboczy z wysiewki kamiennej (kruszywo naturalne) lub z destruktu z frezowania skropionego emulsją asfaltową grubości 15cm po zagęszczeniu
|  | pobocze | m2 | 1629.75
| 05.03.05 | Nawierzchnia z betonu asfaltowego
37 | 05.03.05 | Wykonanie warstwy wyrównawczej z mieszanki mineralno-asfaltowej grysowej AC16W, grubość warstwy po zagęszczeniu 3 cm | m2 |  | 294
Wykonanie warstwy wyrównawczej z mieszanki mineralno-asfaltowej grysowej AC16w, grubość warstwy po zagęszczeniu 3cm na poszerzeniach
|  | odcinek nawierzchniowy V | m2 | 294
38 | 05.03.05 | Wyrównanie istniejącej podbudowy betonem asfaltowym grysowo-żwirowym dla KR3, mechanicznie | t |  | 320.3
|  | odcinek nawierzchniowy V+VI | t | 320.25
39 | 05.03.05 | Wykonanie warstwy wyrównawczej z mieszanki mineralno-asfaltowej grysowej AC16W, grubość warstwy po zagęszczeniu 4 cm | m3 |  | 4373
Wykonanie warstwy wyrównawczej z mieszanki mineralno-asfaltowej grysowej AC16w, grubość warstwy po zagęszczeniu 4 cm na szerokości jezdni
|  | odcinek nawierzchniowy V | m2 | 2285
|  | odcinek nawierzchniowy VI | m2 | 2088
40 | 05.03.05 | Wykonanie warstwy wyrównawczej z mieszanki mineralno-asfaltowej grysowej AC16W, grubość warstwy po zagęszczeniu 8 cm | m3 |  | 1495
Wykonanie warstwy wyrównawczej z mieszanki mineralno-asfaltowej grysowej AC16w, grubość warstwy po zagęszczeniu 8 cm
|  | odcinek nawierzchniowy VII | m3 | 1495
41 | 05.03.05 | Wykonanie warstwy wiążącej z mieszanki mineralno-asfaltowej grysowej AC16W, grubość warstwy po zagęszczeniu 7 cm | m2 |  | 4327
Wykonanie warstwy wiążącej z mieszanki mineralno-asfaltowej grysowej AC16w, grubość warstwy po zagęszczeniu 4 cm na szerokości jezdni
|  | odcinek nawierzchniowy V | m2 | 2258
|  | odcinek nawierzchniowy VI | m2 | 2016
|  | zjazdy i skrzyżowania | m2 | 53
42 | 05.03.05 | Wykonanie warstwy wiążącej z mieszanki mineralno-asfaltowej grysowej AC16W, grubość warstwy po zagęszczeniu 6 cm | m2 |  | 1461
Wykonanie warstwy wiążącej z mieszanki mineralno-asfaltowej grysowej AC16w, grubość warstwy po zagęszczeniu 6 cm na szerokości jezdni
|  | odcinek nawierzchniowy VII | m2 | 1461
43 | 05.03.05 | Wykonanie warstwy ścieralnej z mieszanki mineralno-asfaltowej grysowej AC11S, grubość warstwy po zagęszczeniu 4 cm | m2 |  | 5672
Wykonanie warstwy ścieralnej z mieszanki mineralno-asfaltowej grysowej AC 11s, grubość warstwy po zagęszczeniu 4 cm
|  | odcinek nawierzchniowy V | m2 | 2211
|  | odcinek nawierzchniowy VI | m2 | 1974
|  | odcinek nawierzchniowy VII | m2 | 1434
|  | zjazdy i skrzyżowania | m2 | 53
| 05.03.23 | Nawierzchnia z kostki brukowej betonowej
44 | 05.03.23 | Wykonanie nawierzchni z kostki brukowej betonowej kolorowej o gr. 8 cm na podsypce cementowo-piaskowej, spoiny wypełnione piaskiem | m2 |  | 17
Wykonanie nawierzchni z kostki brukowej betonowej gr. 8 cm, na podsypce cementowo-piaskowej gr. 3cm - kostka czerwona
|  | zjazdy | m2 | 17
| 05.03.26a | Zabezpieczenie geosiatką nawierzchni asfaltowych przed spękaniami odbitymi
45 | 05.03.26a | Ułożenie geosiatki o Rn powyżej 80kN/m szklano - węglowej | m2 |  | 4338
Ułożenie geosiatki z włukien szlanych skropiona bitumem na całej powierzchni jezdni
|  | odcinek nawierzchniowy V | m2 | 2268
|  | odcinek nawierzchniowy VI | m2 | 2070
SST CPV | 06.00.00 45233000-9 | ROBOTY WYKOŃCZENIOWE Roboty w zakresie konstruowania, fundamentowania oraz wykonywania nawierzchni autostrad, dróg
| 06.01.01 | Umocnienie powierzchniowe skarp rowów i ścieków
46 | 06.01.01 | Humusowanie z obsianiem skarp przy grubości warstwy ziemi urodzajnej (humusu) 10 cm z dowozem ziemi urodzajnej | m2 |  | 4017.6
|  | Humusowanie z obsianiem skarp przy grubości humusu 10cm | m2 | 4017.6
47 | 06.01.01 | Umocnienie dna rowów i ścieków korytkami betonowymi typu mulda | m |  | 58
|  | Umocnienie dna rowów i ścieków korytkami betonowymi typu mulda na podsypce cementowo-piaskowej 1:4 o gr. 5 cm oraz na ławie żwirowej gr. 15cm | m | 58
48 | 06.01.01 | Umocnienie dna rowów i ścieków korytkami żelbetowymi typu skrzynkowego | m |  | 24
|  | Pokrywka do korytka skrzynkowego | m | 24
49 | 06.01.01 | Umocnienie dna rowów i ścieków korytkami żelbetowymi typu skrzynkowego | m |  | 151.2
|  | Umocnienie dna rowów i ścieków korytkami żelbetowymi typu skrzynkowego na podsypce cementowo-piaskowej 1:4 o gr. 5 cm oraz na ławie żwirowej gr. 15cm | m | 151.2
50 | 06.01.01 | Umocnienie skarp płytami ażurowymi 60x40x10 cm (35kg/szt.). Wypełnienie wolnych przestrzeni humusem i obsianie trawą, podsypka cementowo-piaskowa 5cm | m2 |  | 69.6
|  | Umocnienie skarp rowów płytami ażurowymi 60x40x10 cm typu "krata" na podsypce cementowo-piaskowej1:4 o gr. 5 cm | m2 | 69.6
51 | 06.02.01 | Ułożenie przepustów rurowych betonowych średnicy 40 cm pod zjazdami i skrzyżowaniami | m |  | 58.5
|  | Wykonanie przepustów z rur betonowych pod zjazdami Ø40cm na podsypce piaskowej gr. 20 cm wraz z wykonaniem wykopu, zasypki i odtworzeniem istnijącej konstrukcji nad przepustem | m | 58.5
52 | 06.02.01 | Wykonanie ścianek czołowych dla przepustów o średnicy 40 cm pod zjazdami i skrzyżowaniami | szt. |  | 16
|  | Wykonanie ścianek czołowych dla przepustów o średnicy 40 cm z betonu C25/30 o szerokości 25 cm z użyciem deskowania, ścianki zbrojone dwoma rzędami siatki stalowej żebrowanej (A-III) fi 10 mm co 20 cm na podsypce piaskowej gr. 10 cm, izolowane Abizolem R+2P | szt. | 16
STWiORB CPV | 07.00.00 45233000-9 | OZNAKOWANIE DRÓG I URZĄDZENIA BEZPIECZEŃSTWA RUCHU Roboty w zakresie konstruowania, fundamentowania oraz wykonywania nawierzchni autostrad, dróg
| 07.01.01 | Oznakowanie poziome
53 | 07.01.01 | Oznakowanie poziome jezdni materiałami grubowarstwowymi (masy chemoutwardzalne) - linie ciągłe | m2 |  | 186.4
|  | <P-4> | m2 | 2.4
|  | <P-7d> | m2 | 184.03
54 | 07.01.01 | Oznakowanie poziome jezdni materiałami grubowarstwowymi (masy chemoutwardzalne)- linie przerywane | m2 |  | 97.7
|  | <P-1b> | m2 | 2.16
|  | <P-1a> | m2 | 3.84
|  | <P-1e> | m2 | 1.2
|  | <P-3a> | m2 | 48
|  | <P-6> | m2 | 36
|  | <P -7c> | m2 | 6.48
55 | 07.01.01 | Oznakowanie poziome jezdni materiałami grubowarstwowymi (masy chemoutwardzalne)) - linie na skrzyżowaniach i przejściach | m2 |  | 4.2
|  | <P -12> | m2 | 4.2
| 07.02.01 | Oznakowanie pionowe
56 | 07.02.01 | Ustawienie słupków stalowych dla znaków drogowych | szt. |  | 5
|  |  | szt. | 5
57 | 07.02.01 | Przymocowanie tarcz znaków drogowych odblaskowych do gotowych słupków (folia I generacji) | szt. |  | 6
|  | B-33 | szt. | 1
|  | B-34 | szt. | 1
|  | D-1 | szt. | 1
|  | E-17a | szt. | 1
|  | E-18a | szt. | 1
|  | E-4 | szt. | 1
58 | 07.02.01 | Przymocowanie tarcz znaków drogowych odblaskowych do gotowych słupków (folia II generacji) | szt. |  | 1
|  | B-20 | szt. | 1
| 07.05.01 | Bariery ochronne stalowe
59 | 07.05.01 | Ustawienie barier ochronnych stalowych | m |  | 80
|  | U-14a | m | 80
60 | 07.06.02 | Ustawienie barieroporęczy U-11b | m |  | 20
|  | U-11b | m | 20
SST CPV | 08.00.00 45233000-0 | ELEMENTY ULIC Roboty w zakresie konstruowania, fundamentowania oraz wykonywania nawierzchni autostrad, dróg
61 | 08.01.01 | Ustawienie krawężników betonowych o wymiarach 15x25 cm wraz z wykonaniem ławy betonowej z oporem z betonu | m |  | 4
|  | Ustawienie krawężników betonowych wibroprasowanych o wymiarach 15x25 cm na podsypce cementowo-piaskowej gr. 5cm i ławie z betonu C12/15 | m | 4
62 | 08.01.01 | Ustawienie krawężników betonowych o wymiarach 20x30 cm wraz z wykonaniem ławy betonowej z oporem z betonu | m |  | 51
|  | Ustawienie krawężników betonowych wibroprasowanych o wymiarach 20x30 cm na podsypce cementowo-piaskowej gr. 5cm i ławie z betonu C12/15 | m | 51
| 08.02.02 | Chodniki z brukowej kostki betonowej
63 | 08.02.02 | Wykonanie chodników z kostki brukowej betonowej o grubości 6 cm, szarej na podsypce cementowo-piaskowej, spoiny wypełnione piaskiem | m2 |  | 88
|  | Wykonanie nawierzchni chodnika z kostki brukowej betonowej wibroprasowanej gr. 6 cm na podsypce cementowo-piaskowej gr. 3cm - kostka szara | m2 | 88
| 08.03.01 | Betowe obrzeża chodnikowe
64 | 08.03.01 | Ustawienie obrzeży betonowych o wymiarach 30x8 cm na podsypce cementowo-piaskowej, spoiny wypełnione zaprawą cementową | m |  | 36
|  | Ustawienie obrzeży betonowych o wymiarach 8x30 cm na podsypce cementowo-piaskowej gr. 3 cm i ławie z betonu C12/15 | m | 36

## roboty ziemne
Przebudowa drogi powiatowej nr 1715W Bróza - Radom w km od ok. 17+063,93 do ok. 17+918
Tabela robót ziemnych
Nr przekroju | Kilometr | Powierzchnia |  | Średnia |  | Odległość | Objętość
powierzchnia
|  | wykop | nasyp | wykop | nasyp |  | wykop | nasyp
|  | + | - | + | - |  | + | -
|  | m2 |  | m2 |  | mb | m3
183 | km 17+063,93 | 1.4 | 0 | [5 empty] | 17064
|  |  |  | 1.7 | 0.05 | 21.16 | 36 | 1.1
184 | km 17+085,16 | 2 | 0.1 | [5 empty] | 17085.16
|  |  |  | 1.58 | 0.15 | 20.58 | 32.5 | 3.1
185 | km 17+105,74 | 1.15 | 0.19 | [5 empty] | 17105.74
|  |  |  | 1.4 | 0.24 | 19.26 | 27 | 4.6
186 | km17+125,00 | 1.65 | 0.28 | [5 empty] | 17125
|  |  |  | 1.59 | 0.38 | 25 | 39.8 | 9.5
187 | km 17+150,00 | 1.52 | 0.47 | [5 empty] | 17150
|  |  |  | 1.5 | 0.47 | 25 | 37.5 | 11.8
188 | km 17+175,00 | 1.48 | 0.47 | [5 empty] | 17175
|  |  |  | 1.57 | 0.5 | 25 | 39.3 | 12.5
189 | km 17+200,00 | 1.66 | 0.53 | [5 empty] | 17200
|  |  |  | 1.64 | 0.52 | 25 | 41 | 13
190 | km1 7+225,00 | 1.61 | 0.5 | [5 empty] | 17225
|  |  |  | 1.78 | 0.41 | 25 | 44.5 | 10.3
191 | km 17+250,00 | 1.95 | 0.31 | [5 empty] | 17250
|  |  |  | 2 | 0.24 | 25 | 50 | 6
192 | km 17+275,00 | 2.05 | 0.16 | [5 empty] | 17275
|  |  |  | 1.75 | 0.23 | 25 | 43.8 | 5.8
193 | km17+300,00 | 1.45 | 0.3 | [5 empty] | 17300
|  |  |  | 1.25 | 0.25 | 25 | 31.3 | 6.3
194 | km 17+325,00 | 1.05 | 0.2 | [5 empty] | 17325
|  |  |  | 1.4 | 0.1 | 25 | 35 | 2.5
195 | km 17+350,00 | 1.75 | 0 | [5 empty] | 17350
|  |  |  | 1.76 | 0.1 | 25 | 44 | 2.5
196 | km 17+375,00 | 1.76 | 0.19 | [5 empty] | 17375
|  |  |  | 1.82 | 0.28 | 25 | 45.5 | 7
197 | km 17+400,00 | 1.88 | 0.37 | [5 empty] | 17400
|  |  |  | 1.49 | 0.59 | 25 | 37.3 | 14.8
198 | km 17+425,00 | 1.09 | 0.81 | [5 empty] | 17425
|  |  |  | 0.88 | 0.71 | 25 | 22 | 17.8
199 | km 17+450,00 | 0.67 | 0.6 | [5 empty] | 17450
|  |  |  | 0.78 | 0.55 | 25 | 19.5 | 13.8
200 | km 17+475,00 | 0.88 | 0.49 | [5 empty] | 17475
|  |  |  | 0.63 | 0.31 | 15.24 | 9.6 | 4.7
201 | km 17+490,24 | 0.38 | 0.13 | [5 empty] | 17490.24
|  |  |  | 0.77 | 0.2 | 18.97 | 14.6 | 3.8
202 | km17+509,21 | 1.16 | 0.26 | [5 empty] | 17509.21
|  |  |  | 1.42 | 0.33 | 18.95 | 26.9 | 6.3
203 | km 17+528,16 | 1.68 | 0.4 | [5 empty] | 17528.16
|  |  |  | 1.39 | 0.41 | 21.84 | 30.4 | 9
204 | km 17+550,00 | 1.09 | 0.41 | [5 empty] | 17550
|  |  |  | 0.84 | 0.45 | 25 | 21 | 11.3
205 | km 17+575,00 | 0.59 | 0.49 | [5 empty] | 17575
|  |  |  | 0.77 | 0.48 | 25 | 19.3 | 12
206 | km 17+600,00 | 0.94 | 0.47 | [5 empty] | 17600
|  |  |  | 0.88 | 0.51 | 25 | 22 | 12.8
207 | km 17+625,00 | 0.82 | 0.55 | [5 empty] | 17625
|  |  |  | 0.89 | 0.6 | 25 | 22.3 | 15
208 | km 17+650,00 | 0.95 | 0.65 | [5 empty] | 17650
|  |  |  | 0.78 | 0.9 | 25 | 19.5 | 22.5
209 | km 17+675,00 | 0.6 | 1.14 | [5 empty] | 17675
|  |  |  | 0.56 | 1.22 | 25 | 14 | 30.5
210 | km 17+700,00 | 0.51 | 1.3 | [5 empty] | 17700
|  |  |  | 1.33 | 1.04 | 25.04 | 33.3 | 26
211 | km 17+725,04 | 2.14 | 0.78 | [5 empty] | 17725.04
|  |  |  | 2.56 | 0.73 | 24.96 | 63.9 | 18.2
212 | km 17+750,00 | 2.97 | 0.68 | [5 empty] | 17750
|  |  |  | 3.31 | 0.74 | 25 | 82.8 | 18.5
213 | km 17+775,00 | 3.64 | 0.8 | [5 empty] | 17775
|  |  |  | 4.25 | 0.72 | 25 | 106.3 | 18
214 | km 17+800,00 | 4.86 | 0.63 | [5 empty] | 17800
|  |  |  | 5.15 | 0.61 | 25 | 128.8 | 15.3
215 | km 17+825,00 | 5.44 | 0.58 | [5 empty] | 17825
|  |  |  | 5.29 | 0.59 | 25 | 132.3 | 14.8
216 | km 17+850,00 | 5.14 | 0.6 | [5 empty] | 17850
|  |  |  | 4.77 | 0.89 | 25 | 119.3 | 22.3
217 | km 17+875,00 | 4.4 | 1.17 | [5 empty] | 17875
|  |  |  | 4.43 | 1.1 | 25 | 110.8 | 27.5
218 | km 17+900,00 | 4.45 | 1.02 | [5 empty] | 17900
|  |  |  | 4.28 | 1.13 | 25 | 107 | 28.3
219 | km 17+925,00 | 4.1 | 1.24 | [5 empty] | 17925
|  |  |  | 4.07 | 1.19 | 25 | 101.8 | 29.8
219 | km 17+950,00 | 4.04 | 1.14 | [5 empty] | 17950
[6 empty] | Suma: | 1811.9 | 489

## zdjęcie humusu
Przebudowa drogi powiatowej nr 1715W Bróza - Radom w km od ok. 17+063,93 do ok. 17+918
Zestawienie objętości humusu do zdjęcia - średnia gr. warstwy 10cm
Nr | Km | Długość | Średnia | Odległość | Powierzchnia | Objętość
przekr. |  |  | długość |  |  | (gr. 15cm)
[-] | [-] | [m] | [m] | [m] | [m2] | [m3]
183 | km 17+063,93 | 7.34 |  |  |  |  | 17064
|  |  | 7.48 | 21.16 | 158.28 | 15.8
184 | km 17+085,16 | 7.61 |  |  |  |  | 17085.16
|  |  | 5.83 | 20.58 | 119.98 | 12
185 | km 17+105,74 | 4.04 |  |  |  |  | 17105.74
|  |  | 5.95 | 19.26 | 114.6 | 11.5
186 | km17+125,00 | 7.86 |  |  |  |  | 17125
|  |  | 7.73 | 25 | 193.25 | 19.3
187 | km 17+150,00 | 7.59 |  |  |  |  | 17150
|  |  | 7.66 | 25 | 191.5 | 19.2
188 | km 17+175,00 | 7.72 |  |  |  |  | 17175
|  |  | 7.87 | 25 | 196.75 | 19.7
189 | km 17+200,00 | 8.02 |  |  |  |  | 17200
|  |  | 7.84 | 25 | 196 | 19.6
190 | km1 7+225,00 | 7.65 |  |  |  |  | 17225
|  |  | 7.73 | 25 | 193.25 | 19.3
191 | km 17+250,00 | 7.8 |  |  |  |  | 17250
|  |  | 7.66 | 25 | 191.5 | 19.2
192 | km 17+275,00 | 7.51 |  |  |  |  | 17275
|  |  | 7.18 | 25 | 179.5 | 18
193 | km17+300,00 | 6.85 |  |  |  |  | 17300
|  |  | 6.73 | 25 | 168.25 | 16.8
194 | km 17+325,00 | 6.61 |  |  |  |  | 17325
|  |  | 6.58 | 25 | 164.5 | 16.5
195 | km 17+350,00 | 6.55 |  |  |  |  | 17350
|  |  | 6.88 | 25 | 172 | 17.2
196 | km 17+375,00 | 7.21 |  |  |  |  | 17375
|  |  | 7.37 | 25 | 184.25 | 18.4
197 | km 17+400,00 | 7.52 |  |  |  |  | 17400
|  |  | 7.28 | 25 | 182 | 18.2
198 | km 17+425,00 | 7.03 |  |  |  |  | 17425
|  |  | 6.72 | 25 | 168 | 16.8
199 | km 17+450,00 | 6.41 |  |  |  |  | 17450
|  |  | 6.56 | 25 | 164 | 16.4
200 | km 17+475,00 | 6.7 |  |  |  |  | 17475
|  |  | 5.11 | 15.24 | 77.88 | 7.8
201 | km 17+490,24 | 3.51 |  |  |  |  | 17490.24
|  |  | 4.94 | 18.97 | 93.71 | 9.4
202 | km17+509,21 | 6.36 |  |  |  |  | 17509.21
|  |  | 6.69 | 18.95 | 126.78 | 12.7
203 | km 17+528,16 | 7.02 |  |  |  |  | 17528.16
|  |  | 6.63 | 21.84 | 144.8 | 14.5
204 | km 17+550,00 | 6.23 |  |  |  |  | 17550
|  |  | 6.24 | 25 | 156 | 15.6
205 | km 17+575,00 | 6.25 |  |  |  |  | 17575
|  |  | 7.31 | 25 | 182.75 | 18.3
206 | km 17+600,00 | 8.37 |  |  |  |  | 17600
|  |  | 8.23 | 25 | 205.75 | 20.6
207 | km 17+625,00 | 8.09 |  |  |  |  | 17625
|  |  | 8 | 25 | 200 | 20
208 | km 17+650,00 | 7.9 |  |  |  |  | 17650
|  |  | 7.81 | 25 | 195.25 | 19.5
209 | km 17+675,00 | 7.71 |  |  |  |  | 17675
|  |  | 7.3 | 25 | 182.5 | 18.3
210 | km 17+700,00 | 6.89 |  |  |  |  | 17700
|  |  | 6.75 | 25.04 | 169.02 | 16.9
211 | km 17+725,04 | 6.6 |  |  |  |  | 17725.04
|  |  | 7.34 | 24.96 | 183.21 | 18.3
212 | km 17+750,00 | 8.08 |  |  |  |  | 17750
|  |  | 8.08 | 25 | 202 | 20.2
213 | km 17+775,00 | 8.08 |  |  |  |  | 17775
|  |  | 8.26 | 25 | 206.5 | 20.7
214 | km 17+800,00 | 8.43 |  |  |  |  | 17800
|  |  | 8.01 | 25 | 200.25 | 20
215 | km 17+825,00 | 7.58 |  |  |  |  | 17825
|  |  | 7.35 | 25 | 183.75 | 18.4
216 | km 17+850,00 | 7.11 |  |  |  |  | 17850
|  |  | 6.86 | 25 | 171.5 | 17.2
217 | km 17+875,00 | 6.61 |  |  |  |  | 17875
|  |  | 6.56 | 25 | 164 | 16.4
218 | km 17+900,00 | 6.51 |  |  |  |  | 17900
|  |  | 4.69 | 25 | 117.25 | 11.7
219 | km 17+925,00 | 2.86 |  |  |  |  | 17925
|  |  | Suma |  | 6100.5 | 610.4

## ułożenie humusu
Przebudowa drogi powiatowej nr 1715W Bróza - Radom w km od ok. 17+063,93 do ok. 17+918
Zestawienie objętości humusu do ułożenia - średnia gr. warstwy 10cm
Nr | Km | Długość | Średnia | Odległość | Powierzchnia | Objętość
przekr. |  |  | długość |  |  | (gr. 15cm)
[-] | [-] | [m] | [m] | [m] | [m2] | [m3]
183 | km 17+063,93 | 5.08 |  |  |  |  | 17064
|  |  | 5.31 | 21.16 | 112.36 | 11.2
184 | km 17+085,16 | 5.54 |  |  |  |  | 17085.16
|  |  | 4.21 | 20.58 | 86.64 | 8.7
185 | km 17+105,74 | 2.87 |  |  |  |  | 17105.74
|  |  | 4.24 | 19.26 | 81.66 | 8.2
186 | km17+125,00 | 5.61 |  |  |  |  | 17125
|  |  | 5.58 | 25 | 139.5 | 14
187 | km 17+150,00 | 5.54 |  |  |  |  | 17150
|  |  | 5.61 | 25 | 140.25 | 14
188 | km 17+175,00 | 5.67 |  |  |  |  | 17175
|  |  | 5.85 | 25 | 146.25 | 14.6
189 | km 17+200,00 | 6.02 |  |  |  |  | 17200
|  |  | 5.81 | 25 | 145.25 | 14.5
190 | km1 7+225,00 | 5.6 |  |  |  |  | 17225
|  |  | 5.9 | 25 | 147.5 | 14.8
191 | km 17+250,00 | 6.2 |  |  |  |  | 17250
|  |  | 5.85 | 25 | 146.25 | 14.6
192 | km 17+275,00 | 5.49 |  |  |  |  | 17275
|  |  | 5.14 | 25 | 128.5 | 12.9
193 | km17+300,00 | 4.79 |  |  |  |  | 17300
|  |  | 4.56 | 25 | 114 | 11.4
194 | km 17+325,00 | 4.33 |  |  |  |  | 17325
|  |  | 4.02 | 25 | 100.5 | 10.1
195 | km 17+350,00 | 3.7 |  |  |  |  | 17350
|  |  | 3.91 | 25 | 97.75 | 9.8
196 | km 17+375,00 | 4.11 |  |  |  |  | 17375
|  |  | 4.25 | 25 | 106.25 | 10.6
197 | km 17+400,00 | 4.39 |  |  |  |  | 17400
|  |  | 4.26 | 25 | 106.5 | 10.7
198 | km 17+425,00 | 4.13 |  |  |  |  | 17425
|  |  | 3.83 | 25 | 95.75 | 9.6
199 | km 17+450,00 | 3.52 |  |  |  |  | 17450
|  |  | 3.67 | 25 | 91.75 | 9.2
200 | km 17+475,00 | 3.81 |  |  |  |  | 17475
|  |  | 2.75 | 15.24 | 41.91 | 4.2
201 | km 17+490,24 | 1.68 |  |  |  |  | 17490.24
|  |  | 2.93 | 18.97 | 55.58 | 5.6
202 | km17+509,21 | 4.17 |  |  |  |  | 17509.21
|  |  | 4.56 | 18.95 | 86.41 | 8.6
203 | km 17+528,16 | 4.95 |  |  |  |  | 17528.16
|  |  | 4.51 | 21.84 | 98.5 | 9.9
204 | km 17+550,00 | 4.07 |  |  |  |  | 17550
|  |  | 4.04 | 25 | 101 | 10.1
205 | km 17+575,00 | 4 |  |  |  |  | 17575
|  |  | 5.12 | 25 | 128 | 12.8
206 | km 17+600,00 | 6.23 |  |  |  |  | 17600
|  |  | 6.18 | 25 | 154.5 | 15.5
207 | km 17+625,00 | 6.12 |  |  |  |  | 17625
|  |  | 5.98 | 25 | 149.5 | 15
208 | km 17+650,00 | 5.84 |  |  |  |  | 17650
|  |  | 5.71 | 25 | 142.75 | 14.3
209 | km 17+675,00 | 5.57 |  |  |  |  | 17675
|  |  | 4.69 | 25 | 117.25 | 11.7
210 | km 17+700,00 | 3.8 |  |  |  |  | 17700
|  |  | 3.74 | 25.04 | 93.65 | 9.4
211 | km 17+725,04 | 3.68 |  |  |  |  | 17725.04
|  |  | 4.11 | 24.96 | 102.59 | 10.3
212 | km 17+750,00 | 4.54 |  |  |  |  | 17750
|  |  | 5.03 | 25 | 125.75 | 12.6
213 | km 17+775,00 | 5.51 |  |  |  |  | 17775
|  |  | 5.7 | 25 | 142.5 | 14.3
214 | km 17+800,00 | 5.88 |  |  |  |  | 17800
|  |  | 5.47 | 25 | 136.75 | 13.7
215 | km 17+825,00 | 5.06 |  |  |  |  | 17825
|  |  | 4.93 | 25 | 123.25 | 12.3
216 | km 17+850,00 | 4.8 |  |  |  |  | 17850
|  |  | 4.07 | 25 | 101.75 | 10.2
217 | km 17+875,00 | 3.34 |  |  |  |  | 17875
|  |  | 3.26 | 25 | 81.5 | 8.2
218 | km 17+900,00 | 3.17 |  |  |  |  | 17900
|  |  | 1.91 | 25 | 47.75 | 4.8
219 | km 17+925,00 | 0.65 |  |  |  |  | 17925
|  |  | Suma |  | 4017.6 | 402.4

## w-wa wyrownawcza
Przebudowa drogi powiatowej nr 1715W Bróza - Radom w km od ok. 17+063,93 do ok. 17+918
Warstwa wyrównawcza
Nr | Km | Powierzchnia | Średnia | Odległość | Objętość
przekr, |  |  | powierzchnia
[-] | [-] | [m2] | [m2] | [m] | [m3]
ODCINEK NAWIERZCHNIOWY II
183 | km 17+063,93 | 0 |  |  |  | 17064
|  |  | 0.02 | 21.16 | 0.4
184 | km 17+085,16 | 0.03 |  |  |  | 17085.16
|  |  | 0.08 | 20.58 | 1.6
185 | km 17+105,74 | 0.13 |  |  |  | 17105.74
|  |  | 0.12 | 19.26 | 2.3
186 | km17+125,00 | 0.1 |  |  |  | 17125
|  |  | 0.09 | 25 | 2.3
187 | km 17+150,00 | 0.08 |  |  |  | 17150
|  |  | 0.06 | 25 | 1.5
188 | km 17+175,00 | 0.03 |  |  |  | 17175
|  |  | 0.09 | 25 | 2.3
189 | km 17+200,00 | 0.15 |  |  |  | 17200
|  |  | 0.14 | 25 | 3.5
190 | km1 7+225,00 | 0.13 |  |  |  | 17225
|  |  | 0.07 | 25 | 1.8
191 | km 17+250,00 | 0 |  |  |  | 17250
|  |  | 0.04 | 25 | 1
192 | km 17+275,00 | 0.07 |  |  |  | 17275
|  |  | 0.17 | 25 | 4.3
193 | km17+300,00 | 0.27 |  |  |  | 17300
|  |  | 0.28 | 25 | 7
194 | km 17+325,00 | 0.28 |  |  |  | 17325
|  |  | 0.26 | 25 | 6.5
195 | km 17+350,00 | 0.23 |  |  |  | 17350
|  |  | 0.37 | 25 | 9.3
196 | km 17+375,00 | 0.51 |  |  |  | 17375
|  |  | 0.26 | 25 | 6.5
197 | km 17+400,00 | 0 |  |  |  | 17400
|  |  | Suma |  | 50.3
198 | km 17+425,00 | 0.23 |  |  |  | 17425
|  |  | 0.2 | 25 | 5
199 | km 17+450,00 | 0.17 |  |  |  | 17450
|  |  | 0.19 | 25 | 4.8
200 | km 17+475,00 | 0.21 |  |  |  | 17475
|  |  | 0.18 | 15.24 | 2.7
201 | km 17+490,24 | 0.14 |  |  |  | 17490.24
|  |  | 0.16 | 18.97 | 3
202 | km17+509,21 | 0.18 |  |  |  | 17509.21
|  |  | 0.17 | 18.95 | 3.2
203 | km 17+528,16 | 0.16 |  |  |  | 17528.16
|  |  | 0.12 | 21.84 | 2.6
204 | km 17+550,00 | 0.07 |  |  |  | 17550
|  |  | 0.09 | 25 | 2.3
205 | km 17+575,00 | 0.1 |  |  |  | 17575
|  |  | 0.08 | 25 | 2
206 | km 17+600,00 | 0.06 |  |  |  | 17600
|  |  | 0.13 | 25 | 3.3
207 | km 17+625,00 | 0.19 |  |  |  | 17625
|  |  | 0.33 | 25 | 8.3
208 | km 17+650,00 | 0.47 |  |  |  | 17650
|  |  | 0.69 | 25 | 17.3
209 | km 17+675,00 | 0.91 |  |  |  | 17675
|  |  | 0.93 | 25 | 23.3
210 | km 17+700,00 | 0.94 |  |  |  | 17700
|  |  | Suma |  | 77.8

## zjazdy Prawa
Przebudowa drogi powiatowej nr 1715W Bróza - Radom w km od ok. 17+063,93 do ok. 17+918
SPIS ZJAZDÓW I SKRZYŻOWAŃ - Strona Prawa
parametry zjazdu |  |  | powierzchnia do rozebrania |  |  | powierzchnia projektowana |  |  | przepusty |  |  | ścianki czołowe
np. | kilometraż | rodzaj | kostka | bitum | beton | kostka | bitum | kruszyw. | likwid. | Ø400 | Ø500 | likwid. | proj.
|  |  | m2 | m2 | m2 | m2 | m2 | m2 | m | m | m | m | m
1 | km 17+092,1 | ZI | [5 empty] | 21.5 |  | 7 |  |  | 2
2 | km 7+155,00 | [8 empty] | 2.5 |  |  | 2
3 | km 17+244,7 | ZI |  |  | 21 |  | 23 |  |  | 7.5 |  |  | 2
4 | km 17+491,5 | ZI | [5 empty] | 21
5 | km 17+688,8 | ZI | [5 empty] | 19 |  | 6.5 |  |  | 2
6 | km 17+889,2 | ZI |  |  | 18 |  | 22 |  | 4.4 | 7 |  |  | 2
7 | km 17+909,8 | PROJ ZI | [5 empty] | 18.5 |  | 7 |  |  | 2
|  | suma | 0 | 0 | 39 | 0 | 45 | 80 | 4.4 | 37.5 | 0 | 0 | 8
ZP | Zjazd publiczny
ZI | Zjazd indywidualny
SK | Skrzyżowanie

## zjazdy Lewa
Przebudowa drogi powiatowej nr 1715W Bróza - Radom w km od ok. 17+063,93 do ok. 17+918
SPIS ZJAZDÓW I SKRZYŻOWAŃ - Strona Lewa
parametry zjazdu |  |  | powierzchnia likwidowana |  |  | powierzchnia projektowana |  |  | przepusty |  |  | ścianki czołowe
np. | kilometraż | rodzaj | kostka | bitum | beton | kostka | bitum | kruszyw. | likwid. | Ø400 | Ø500 | likwid. | proj.
|  |  | m2 | m2 | m2 | m2 | m2 | m2 | m | m | m | m | m
1 | km 17+093,6 | ZI | [5 empty] | 25 |  | 7 |  |  | 2
2 | km 17+107 | ZI | [5 empty] | 28 |  | 7 |  |  | 2
3 | km 17+195,5 | ZI | [5 empty] | 23 |  | 7 |  |  | 2
4 | km 17+345,6 | ZI | [5 empty] | 18
5 | km 17+392,6 | ZI | [5 empty] | 24
8 | km 17+443,1 | ZI | [5 empty] | 18
9 | km 17+468,6 | ZI | [5 empty] | 18.5
10 | km 17+865,7 | ZI | [5 empty] | 26 | 4
11 | km 17+882,9 | ZI |  |  | 21 | 17 | 8 |  | 8.5 |  |  |  | 2
|  | suma | 0 | 0 | 21 | 17 | 8 | 180.5 | 12.5 | 21 | 0 | 0 | 8
ZP | Zjazd publiczny
ZI | Zjazd indywidualny
SK | Skrzyżowanie
WP | Wejście do posesji
,

## nawierzchnia
Przebudowa drogi powiatowej nr 1715W Bróza - Radom w km od ok. 17+063,93 do ok. 17+918
Nawierzchnia drogi
ODCINEK NAWIERZCHNIOWY V od km 17+063,93 do km 17+400
Pełna szerokość jezdni | [5 empty] | Poszerzenie
w-wa ścieralna AC gr. 4cm | w-wa wiążąca AC gr. 7cm | w-wa podbudowy AC gr. 8cm | w-wa wyrównawcza AC gr. 4cm | w-wa wyrównawcza AC | geosiatka z włókien szklanych | w-wa wyrównawcza AC gr. 3cm | w-wa podbudowy z kruszywa 0/31,5 gr. 20cm | w-wa ulepszonego podłoża z kruszywa łamanego 0/63 gr. 40cm | w-wa separacyjno - filtracyjna z geowłókniny
m2 | m2 | m2 | m2 | m3 | m2 | m2 | m2 | m2 | m2
2211 | 2258 |  | 2285 | 50.3 | 2268 | 294 | 362 | 395 | 1059
ODCINEK NAWIERZCHNIOWY VI od km 17+400.00 do km 17+700.00
Pełna szerokość jezdni | [5 empty] | Poszerzenie
w-wa ścieralna AC gr. 4cm | w-wa wiążąca AC gr. 7cm | w-wa podbudowy AC gr. 8cm | w-wa wyrównawcza AC gr. 4cm | w-wa wyrównawcza | geosiatka z włókien szklanych | w-wa wyrównawcza AC gr. 4cm | w-wa podbudowy z kruszywa 0/31,5 gr. 20cm | w-wa ulepszonego podłoża z kruszywa łamanego 0/63 gr. 40cm | w-wa separacyjno - filtracyjna z geowłókniny
m2 | m2 | m2 | m2 | m3 | m2 | m2 | m2 | m2 | m2
1974 | 2016 | 2064 | 2088 | 77.8 | 2070 |  | 95 | 103 | 275
ODCINEK NAWIERZCHNIOWY VI od km 17+700.00 do km 17+918(korytowanie)
Pełna szerokość jezdni
w-wa ścieralna AC gr. 4cm | w-wa wiążąca AC gr. 6cm | w-wa wyrównawcza AC gr. 8cm | w-wa podbudowy z kruszywa łamanego 0/31,5, gr. 15cm | w-wa ulepszonego podłoża z kruszywa łamanego 0/31,5, gr. 30cm | w-wa ulpszonego podłoża z kruszywa naturalnego 0/63, gr. 30cm | w-wa separacyjno - filtracyjna z geowłókniny
m2 | m2 | m2 | m2 | m2 | m2 | m2
1434 | 1461 | 1495 | 1583 | 1692 | 1888 | 3841

## chodniki
Przebudowa drogi powiatowej nr 1715W Bróza - Radom w km od ok. 17+063,93 do ok. 17+918
Chodniki - strona lewa
Kilometraż chodnika | krawężnik betonowy wysoki 20x30cm | krawężnik betonowy obniżony 15x25cm | obrzeże betonowe 8x30cm | kostka betonowa szara gr. 6cm | ulepszone podłoże z kruszywa naturalnego stabilizowanego cementem o Rm =1,5MPa gr. 10cm
| m | m | m | m2 | m2
od km 17+867.8 do km 17+941.3 | 51 | 4 | 36 | 88 | 88
Suma | 51 | 4 | 36 | 88 | 88

## ścieki
Przebudowa drogi powiatowej nr 1715W Bróza - Radom w km od ok. 17+063,93 do ok. 17+918
Ścieki i rowy umocnione
Kilometraż umocniongo rowu | Strona | umocnienie dna rowu korytkiem betonowym typu mulda | umocnienie dna rowu korytkiem żelbetowm skrzynkowym | umocnienie skarp rowu płytami ażurowymi | pokrywka do korytka skrzynkowego
|  | m | m | m2 | m
17+340,8 - 17+492 | lewa |  | 151.2 |  | 24
17+692 - 17+750 | prawa | 58 |  | 69.6
| Suma | 58 | 151.2 | 69.6 | 24

## rozbiórki
Przebudowa drogi powiatowej nr 1715W Bróza - Radom w km od ok. 17+063,93 do ok. 17+918
Rozbiórka nawierzchni
| cięcie nawierzchni piłą tarczową | rozebranie nawierzchni bitumicznej gr. 15cm | rozebranie podbudowy z kruszywa gr 5cm | rozebranie podbudowy z kruszywa gr 10cm | rozebranie podbudowy z kruszywa gr 15cm | rozebranie podbudowy z kruszywa gr 50cm
| m | m2 | m2 | m2 | m2 | m2
odcinek nawierzchniowy V(poszerzenie) | 336 | 168 |  |  | 168
odcinek nawierzchniowy VI(poszerzenie) | 2435 | 43.3 |  |  |  | 43.3
odcinek nawierzchniowy VII(nawierzchnia) |  | 1394 |  |  |  | 1394
suma | 2771 | 1605.3 | 0 | 0 | 168 | 1437.3