## Kosztorys ofertowy
Formularz 2.2. do SIWZ
Przebudowa drogi powiatowej nr 1715W Bróza - Radom odc. od ok. 17+063,93 do ok. 17+918
KOSZTORYS OFERTOWY
L.p. | Podstawa | Opis i wyliczenia | J.m. | Ilość | Cena [zł] | Suma [zł]
SST CPV | 01.00.00 45100000-8 | ROBOTY PRZYGOTOWAWCZE Roboty w zakresie burzenia, roboty ziemne
| 01.01.01 | Odtworzenie trasy i punktów wysokościowych
1 | 01.01.01 | Odtworzenie trasy i punktów wysokościowych przy liniowych robotach ziemnych (drogi) w terenie równinnym, roboty pomiarowe w trakcie prowadzonych robót, inwentaryzacja powykonawcza, | km | 0.86 |  | 0
| 01.02.01 | Usunięcie drzew lub krzaków w warunkach normalnych
2 | 01.02.01 | Ścinanie drzew o średnicy do 15 cm wraz z karczowaniem pni oraz wywiezieniem dłużyc, gałęzi i karpiny | szt. | 24 |  | 0
3 | 01.02.01 | Ścinanie drzew o średnicy 16-35 cm wraz z karczowaniem pni oraz wywiezieniem dłużyc, gałęzi i karpiny | szt. | 26 |  | 0
4 | 01.02.01 | Ścinanie drzew o średnicy 36-45 cm wraz z karczowaniem pni oraz wywiezieniem dłużyc, gałęzi i karpiny | szt. | 21 |  | 0
5 | 01.02.01 | Ścinanie drzew o średnicy 46-55 cm wraz z karczowaniem pni oraz wywiezieniem dłużyc, gałęzi i karpiny | szt. | 15 |  | 0
6 | 01.02.01 | Ścinanie drzew o średnicy 56-65 cm wraz z karczowaniem pni oraz wywiezieniem dłużyc, gałęzi i karpiny | szt. | 7 |  | 0
7 | 01.02.01 | Ścinanie drzew o średnicy 66-75 cm wraz z karczowaniem pni oraz wywiezieniem dłużyc, gałęzi i karpiny | szt. | 2 |  | 0
| 01.02.01 | Karczowanie krzaków lub zagajników
8 | 01.02.01 | Karczowanie krzaków i poszycia ilości sztuk 1000/ha | ha | 0.01 |  | 0
| 01.02.02 | Usunięcie warstwy humusu /darniny/
9 | 01.02.02 | Usunięcie warstwy ziemi urodzajnej (humusu) grubość warstwy do 10 cm | m2 | 6100.5 |  | 0
| 01.02.04 | Rozbiórki elementów dróg, ogrodzeń i przepustów
10 | 01.02.04 | Rozebranie nawierzchni asfaltowej, grubość nawierzchni 15 cm z wywiezieniem materiału z rozbiórki | m2 | 1605.3 |  | 0
11 | 01.02.04 | Rozebranie nawierzchni z betonu, grubość nawierzchni 15 cm z wywiezieniem materiału z rozbiórki | m2 | 60 |  | 0
12 | 01.02.04 | Rozebranie podbudowy z kruszywa łamanego lub naturalnego, grubość warstwy 15 cm z wywiezieniem materiału z rozbiórki | m2 | 168 |  | 0
13 | 01.02.04 | Rozebranie podbudowy z kruszywa łamanego lub naturalnego, grubość warstwy 50 cm z wywiezieniem materiału z rozbiórki | m2 | 1437.3 |  | 0
14 | 01.02.04 | Rozebranie części przelotowej przepustów pod koroną drogi z rur betonowych o średnicy ø40-80 cm z uprzednim odkopaniem przepustów oraz wywiezieniem materiału z rozbiórki | m | 22.5 |  | 0
15 | 01.02.04 | Rozebranie ścianek czołowych i ław fundamentowych z betonu dla przepustów z wywiezieniem materiału z rozbiórki | szt | 2 |  | 0
16 | 01.02.04 | Cięcie nawierzchni piłą tarczową | m | 2771 |  | 0
17 | 01.02.04 | Rozebranie słupków (masztów) do znaków drogowych. Materiały z rozbiórek nadające się do ponownego wykorzystania należy przekazać Zamawiającemu | szt. | 3 |  | 0
18 | 01.02.04 | Zdjęcie tarcz (tablic) znaków drogowych. Materiały z rozbiórek nadające się do ponownego wykorzystania należy przekazać Zamawiającemu. | szt. | 3 |  | 0
ROBOTY PRZYGOTOWAWCZE | [5 empty] | 0
SST CPV | 02.00.00 45100000-8 | ROBOTY ZIEMNE Roboty w zakresie usuwania gleby
| 02.01.01 | Wykonanie wykopów
19 | 02.01.01 | Wykonanie wykopów mechanicznie w gruncie kat. I-VI z transportem urobku. Wykop do ponownego wykorzystania jako nasyp. | m3 | 1811.9 |  | 0
| 02.03.01 | Wykonanie nasypów
20 | 02.03.01 | Wykonanie nasypów mechanicznie w gruncie kat. I-VI z pozyskaniem i transportem gruntu wraz z zagęszczeniem gruntów w nasypie i zwilżenie w miarę potrzeby warstw zagęszczanych wodą. Urobek pozyskany z wykopu. | m3 | 489 |  | 0
ROBOTY ZIEMNE | [5 empty] | 0
STWiORB CPV | 03.00.00 45230000-8 | ODWODNIENIE KORPUSU DROGOWEGO Roboty budowlane w zakresie budowy rurociągów, ciągów komunikacyjnych i linii energetycznych
| 03.01.01 | Przepusty pod koroną drogi
21 | 03.01.01 | Wykonanie części przelotowej przepustów drogowych - przepust skrzynkowy 1500mmx750mm wraz z wykonaniem żelbetowej płyty odciążającej gr. 15cm, fundamentem z kruszywa gr. 30cm i izolacją styków rur papą i lepikiem | m | 9 |  | 0
22 | 03.01.01 | Wykonanie ścianek czołowych dla przepustów drogowych o średnicy 80 cm wraz z wykonaniem deskowania, zbrojenia i izolacji ścian lepikiem | szt. | 2 |  | 0
ODWODNIENIE KORPUSU DROGOWEGO | [5 empty] | 0
SST CPV | 04.00.00 45233000-9 | PODBUDOWY Roboty w zakresie konstruowania, fundamentowania oraz wykonywania nawierzchni autostrad, dróg
| 04.01.01 | Koryto wraz z profilowaniem i zagęszczeniem podłoża
23 | 04.01.01 | Profilowanie i zagęszczanie podłoża wykonywane mechanicznie | m2 | 2201.5 |  | 0
| 04.03.01 | Oczyszczenie i skropienie warstw konstrukcyjnych
24 | 04.03.01 | Oczyszczenie warstw konstrukcyjnych mechanicznie | m2 | 5868 |  | 0
25 | 04.03.01 | Skropienie warstw konstrukcyjnych bitumicznych emulsją asfaltową | m2 | 5868 |  | 0
| 04.04.01 | Podbudowy z kruszywa naturalnego stabilizowanego mechanicznie
26 | 04.04.01 | Ulepszone podłoże z kruszyw naturalnych 0/63 stabilizowanych mechanicznie, warstwa dolna, po zagęszczeniu 30·cm | m2 | 1888 |  | 0
| 04.04.02 | Podbudowy z kruszywa łamanego stabilizowanego mechanicznie
27 | 04.05.01 | Ulepszone podłoże z kruszyw łamanych 0/63 stabilizowanych mechanicznie, warstwa dolna, po zagęszczeniu 40·cm | m2 | 498 |  | 0
28 | 04.04.02 | Ulepszone podłoże z kruszywa łamanego 0/31,5, w-wa górna gr. warstwy po zagęszczeniu 30 cm | m2 | 1692 |  | 0
29 | 04.04.02 | Wykonanie podbudowy z kruszywa łamanego 0/31,5, w-wa górna gr. warstwy po zagęszczeniu 15 cm | m2 | 1628 |  | 0
30 | 04.04.02 | Wykonanie podbudowy z kruszywa łamanego 0/31,5, w-wa górna gr. warstwy po zagęszczeniu 20 cm | m2 | 457 |  | 0
| 04.05.01 | Podłoże gruntowe ulepszone, podbudowa z kruszywa stabilizowanego spoiwem
31 | 04.05.01 | Wykonanie podbudowy z kruszywa naturalnego stabilizowanego cementem o wytrzymałości Rm=1,5MPa, grubość warstwy po zagęszczeniu 10cm | m2 | 88 |  | 0
32 | 04.05.01 | Wykonanie podbudowy z kruszywa naturalnego stabilizowanego cementem o wytrzymałości Rm=5MPa, grubość warstwy po zagęszczeniu 15cm | m2 | 17 |  | 0
| 04.07.01 | Podbudowy z betonu asfaltowego
33 | 04.07.01 | Wykonanie podbudowy z betonu asfaltowego AC 16P, gr. warstwy po zagęszczeniu 8cm | m2 | 2064 |  | 0
| 04.02.01a | Warstwa separacyjno-filtracyjnej z geowłókniny
34 | 04.02.01a | Wykonanie wzmocnienia podłoża geowłókniną separacyjno - filtracyjną | m2 | 5175 |  | 0
PODBUDOWY | [5 empty] | 0
SST CPV | 05.00.00 45233000-9 | NAWIERZCHNIE Roboty w zakresie konstruowania, fundamentowania oraz wykonywania nawierzchni autostrad, dróg
| 06.03.01 | Ścinanie i uzupełnianie poboczy
35 | 06.03.01 | Wykonanie nawierzchni żwirowej, grubość warstwy po zagęszczeniu do 30cm | m2 | 260.5 |  | 0
36 | 06.03.01 | Wykonanie nawierzchni żwirowej, grubość warstwy po zagęszczeniu 15cm | m2 | 1629.8 |  | 0
| 05.03.05 | Nawierzchnia z betonu asfaltowego
37 | 05.03.05 | Wykonanie warstwy wyrównawczej z mieszanki mineralno-asfaltowej grysowej AC16W, grubość warstwy po zagęszczeniu 3 cm | m2 | 294 |  | 0
38 | 05.03.05 | Wyrównanie istniejącej podbudowy betonem asfaltowym grysowo-żwirowym dla KR3, mechanicznie | t | 320.3 |  | 0
39 | 05.03.05 | Wykonanie warstwy wyrównawczej z mieszanki mineralno-asfaltowej grysowej AC16W, grubość warstwy po zagęszczeniu 4 cm | m3 | 4373 |  | 0
40 | 05.03.05 | Wykonanie warstwy wyrównawczej z mieszanki mineralno-asfaltowej grysowej AC16W, grubość warstwy po zagęszczeniu 8 cm | m3 | 1495 |  | 0
41 | 05.03.05 | Wykonanie warstwy wiążącej z mieszanki mineralno-asfaltowej grysowej AC16W, grubość warstwy po zagęszczeniu 7 cm | m2 | 4327 |  | 0
42 | 05.03.05 | Wykonanie warstwy wiążącej z mieszanki mineralno-asfaltowej grysowej AC16W, grubość warstwy po zagęszczeniu 6 cm | m2 | 1461 |  | 0
43 | 05.03.05 | Wykonanie warstwy ścieralnej z mieszanki mineralno-asfaltowej grysowej AC11S, grubość warstwy po zagęszczeniu 4 cm | m2 | 5672 |  | 0
| 05.03.23 | Nawierzchnia z kostki brukowej betonowej
44 | 05.03.23 | Wykonanie nawierzchni z kostki brukowej betonowej kolorowej o gr. 8 cm na podsypce cementowo-piaskowej, spoiny wypełnione piaskiem | m2 | 17 |  | 0
| 05.03.26a | Zabezpieczenie geosiatką nawierzchni asfaltowych przed spękaniami odbitymi
45 | 05.03.26a | Ułożenie geosiatki o Rn powyżej 80kN/m szklano - węglowej | m2 | 4338 |  | 0
NAWIERZCHNIE | [5 empty] | 0
SST CPV | 06.00.00 45233000-9 | ROBOTY WYKOŃCZENIOWE Roboty w zakresie konstruowania, fundamentowania oraz wykonywania nawierzchni autostrad, dróg
| 06.01.01 | Umocnienie powierzchniowe skarp rowów i ścieków
46 | 06.01.01 | Humusowanie z obsianiem skarp przy grubości warstwy ziemi urodzajnej (humusu) 10 cm z dowozem ziemi urodzajnej | m2 | 4017.6 |  | 0
47 | 06.01.01 | Umocnienie dna rowów i ścieków korytkami betonowymi typu mulda | m | 58 |  | 0
48 | 06.01.01 | Umocnienie dna rowów i ścieków korytkami żelbetowymi typu skrzynkowego(pokrywa) | m | 24 |  | 0
49 | 06.01.01 | Umocnienie dna rowów i ścieków korytkami żelbetowymi typu skrzynkowego | m | 151.2 |  | 0
50 | 06.01.01 | Umocnienie skarp płytami ażurowymi 60x40x10 cm (35kg/szt.). Wypełnienie wolnych przestrzeni humusem i obsianie trawą, podsypka cementowo-piaskowa 5cm | m2 | 69.6 |  | 0
51 | 06.02.01 | Ułożenie przepustów rurowych betonowych średnicy 40 cm pod zjazdami i skrzyżowaniami | m | 58.5 |  | 0
52 | 06.02.01 | Wykonanie ścianek czołowych dla przepustów o średnicy 40 cm pod zjazdami i skrzyżowaniami | szt. | 16 |  | 0
ROBOTY WYKOŃCZENIOWE | [5 empty] | 0
STWiORB CPV | 07.00.00 45233000-9 | OZNAKOWANIE DRÓG I URZĄDZENIA BEZPIECZEŃSTWA RUCHU Roboty w zakresie konstruowania, fundamentowania oraz wykonywania nawierzchni autostrad, dróg
| 07.01.01 | Oznakowanie poziome
53 | 07.01.01 | Oznakowanie poziome jezdni materiałami grubowarstwowymi (masy chemoutwardzalne) - linie ciągłe | m2 | 186.4 |  | 0
54 | 07.01.01 | Oznakowanie poziome jezdni materiałami grubowarstwowymi (masy chemoutwardzalne)- linie przerywane | m2 | 97.7 |  | 0
55 | 07.01.01 | Oznakowanie poziome jezdni materiałami grubowarstwowymi (masy chemoutwardzalne)) - linie na skrzyżowaniach i przejściach | m2 | 4.2 |  | 0
| 07.02.01 | Oznakowanie pionowe
56 | 07.02.01 | Ustawienie słupków stalowych dla znaków drogowych | szt. | 5 |  | 0
57 | 07.02.01 | Przymocowanie tarcz znaków drogowych odblaskowych do gotowych słupków (folia I generacji) | szt. | 6 |  | 0
58 | 07.02.01 | Przymocowanie tarcz znaków drogowych odblaskowych do gotowych słupków (folia II generacji) | szt. | 1 |  | 0
| 07.05.01 | 80
59 | 07.05.01 | Ustawienie barier ochronnych stalowych | m | 80 |  | 0
60 | 07.06.02 | Ustawienie barieroporęczy U-11b | m | 20 |  | 0
OZNAKOWANIE DRÓG I URZĄDZENIA BEZPIECZEŃSTWA RUCHU | [5 empty] | 0
SST CPV | 08.00.00 45233000-0 | ELEMENTY ULIC Roboty w zakresie konstruowania, fundamentowania oraz wykonywania nawierzchni autostrad, dróg
| 08.01.01 | Krawężniki betonowe
61 | 08.01.01 | Ustawienie krawężników betonowych o wymiarach 15x25 cm wraz z wykonaniem ławy betonowej z oporem z betonu | m | 4 |  | 0
62 | 08.01.01 | Ustawienie krawężników betonowych o wymiarach 20x30 cm wraz z wykonaniem ławy betonowej z oporem z betonu | m | 51 |  | 0
| 08.02.02 | Chodniki z brukowej kostki betonowej
63 | 08.02.02 | Wykonanie chodników z kostki brukowej betonowej o grubości 6 cm, szarej na podsypce cementowo-piaskowej, spoiny wypełnione piaskiem | m2 | 88 |  | 0
| 08.03.01 | Betowe obrzeża chodnikowe
64 | 08.03.01 | Ustawienie obrzeży betonowych o wymiarach 30x8 cm na podsypce cementowo-piaskowej, spoiny wypełnione zaprawą cementową | m | 36 |  | 0
ELEMENTY ULIC | [5 empty] | 0
KANALIZACJA DESZCZOWA
Roboty ziemne - wykopy
65 | D-02.01.01 | Wykopy oraz przekopy wykonywane na odkład , głębokość do 3 m, kategoria gruntu III-IV | m3 | 93.86 |  | 0
66 | D-02.01.01 | Wykopy liniowe szerokości 0,8-2,5 m o ścianach pionowych z ręcznym wydobyciem urobku w gruntach suchych, głębokości do 1,5 m, kategoria gruntu III-IV | m3 | 6.88 |  | 0
67 | D-02.01.01 | Wykopy liniowe szerokości 0,8-2,5 m o ścianach pionowych wraz z umocnieniem z ręcznym wydobyciem urobku w gruntach suchych, głębokości do 3,0 m, kategoria gruntu III-IV | m3 | 9.69 |  | 0
Roboty montażowe
68 | D-03.02.01 | Podłoża pod kanały i obiekty z materiałów sypkich, grubość 20 cm | m3 | 15.26 |  | 0
69 | D-03.02.01 | Kanały z rur typu PVC łączone na wcisk, Fi 400 mm | m | 76.3 |  | 0
70 | D-03.02.01 | Podłoża i obsypki z kruszyw naturalnych dowiezionych, piasek | m3 | 43.82 |  | 0
Studzienki rewizyjne fi 1200mm
71 | D-03.02.01 | Podłoża pod kanały i obiekty z materiałów sypkich, grubość 15 cm | m3 | 0.9 |  | 0
72 | D-03.02.01 | Montaż studni rewizyjnych z kręgów betonowych fi1200 w gotowych wykopach o gł. 2 m | szt | 3 |  | 0
73 | D-03.02.01 | Studnie kanalizacyjne systemowe, wyposażenie studni prefabrykowanej (pokrywa nadstudzienna 1200/600mm, właz żeliwny klasy D) | kpl | 3 |  | 0
Studnie wlotowo osadnikowe 1500x1500
74 | D-03.02.01 | Studnia wlotowo osadnikowa z włazem żeliwnym i kratą wlotową w gotowym wykopie | szt | 1 |  | 0
Roboty ziemne - zasypy
75 | D-02.03.01 | Zasypanie wykopów podłużnych, grubość w stanie luźnym 30 cm, kategoria gruntu III-IV | m3 | 32.94 |  | 0
76 | D-02.03.01 | Zasypywanie wykopów szerokości 0,8-2,5 m o ścianach pionowych, głębokość do 3,0 m, kategoria gruntu III-IV | m3 | 5.81 |  | 0
77 | D-02.03.01 | Zagęszczanie nasypów, ubijakiem mechanicznym, grunt spoisty kategorii III | m3 | 38.75 |  | 0
78 | D-02.03.01 | Roboty ziemne z transportem urobku w ziemi uprzednio zmagazynowanej w hałdach, grunt kategorii I-III. | m3 | 71.67 |  | 0
STUDZIENKI WODOŚCIEKOWE
Roboty ziemne - wykopy pod studzienki
79 | D-02.01.01 | Cięcie nawierzchnia na głębokość 5 cm | mb | 12 |  | 0
80 | D-02.01.01 | Wykopy oraz przekopy wykonywane na odkład, głębokość do 3 m, kategoria gruntu III-IV | m3 | 4.55 |  | 0
81 | D-02.01.01 | Wykopy liniowe szerokości 0,8-2,5 m o ścianach pionowych wraz z wykonaniem zabezpieczenia wykopu, z ręcznym wydobyciem urobku w gruntach suchych, głębokości do 3,0 m, kategoria gruntu III-IV | m3 | 0.8 |  | 0
Roboty montażowe
82 | D-03.02.01 | Podłoża pod kanały i obiekty z materiałów sypkich, grubość 15 cm | m3 | 0.45 |  | 0
83 | D-03.02.01 | Studzienki ściekowe uliczne i podwórzowe, Fi 500 mm, z osadnikiem bez syfonu | szt | 3 |  | 0
84 | D-03.02.01 | Przebicie otworów w elementach z betonu o powierzchni do 0,05 m2, beton żwirowy, grubość do 20 cm | szt | 3 |  | 0
Roboty ziemne - wykopy pod przykanaliki
85 | D-02.01.01 | Wykopy oraz przekopy wykonywane na odkład głębokość do 3 m, kategoria gruntu III-IV | m3 | 3.51 |  | 0
86 | D-02.01.01 | Wykopy liniowe szerokości 0,8-2,5 m o ścianach pionowych wraz z wykonaniem zabezpieczenia wykopu, z ręcznym wydobyciem urobku w gruntach suchych, głębokości do 3,0 m, kategoria gruntu III-IV | m3 | 0.62 |  | 0
Roboty montażowe
87 | D-03.02.01 | Podłoża pod kanały i obiekty z materiałów sypkich, grubość 15 cm | m3 | 1.44 |  | 0
88 | D-03.02.01 | Kanały z rur typu PVC łączone na wcisk, Fi 200 mm | m | 7.2 |  | 0
89 | D-03.02.01 | Podłoża i obsypki z kruszyw naturalnych dowiezionych, piasek | m3 | 1.44 |  | 0
|  | Roboty ziemnne - zasypy |  |  |  | 0
90 | D-02.03.01 | Zasypanie wykopów fundamentowych podłużnych, grubość w stanie luźnym 30 cm, kategoria gruntu III-IV | m3 | 4.53 |  | 0
91 | D-02.03.01 | Zasypywanie wykopów szerokości 0,8-2,5 m o ścianach pionowych, głębokość do 3,0 m, kategoria gruntu III-IV | m3 | 0.8 |  | 0
92 | D-02.03.01 | Zagęszczanie nasypów, ubijakiem mechanicznym, grunt spoisty kategorii III | m3 | 5.33 |  | 0
93 | D-02.03.01 | Roboty ziemne z transportem urobku , w ziemi uprzednio zmagazynowanej w hałdach, grunt kategorii I-III, | m3 | 4.15 |  | 0
Wyloty
Wyloty z kanaliacji
94 | D-06.01.01 | Wykonanie drobnych elementów odwodnienia na skarpach i dnach rowów, elementy betonowe o objętości do 1.0 m3- ława betonowa pod wylot | m3 | 0.2 |  | 0
95 | D-06.01.01 | Umocnienie skarp i dna rowów, brukiem z kamienia łamanego na podsypce cementowo - piaskowej | m2 | 1.5 |  | 0
KANALIZACJA DESZCZOWA | [5 empty] | 0
Wartość kosztorysowa robót bez podatku VAT | [5 empty] | 0
Wartość podatku VAT | [5 empty] | 0
Wartość kosztorysowa brutto | [5 empty] | 0
…………………………………………….
/podpis i pieczęć upełnomocnionego przedstawiciela Wykonawcy/