## Arkusz1
Zał. nr 4 do SIWZ
PRZEDMIAR ROBÓT
na zamówienie pn.:
Remont ulicy Staromiejskiej w mieście Iłża w ciągu drogi powiatowej nr 3547W Iłża – Antoniów, odcinek długości 288 m
Lp. | Podstawa | Opis i wyliczenia | j.m. | Poszcz | Razem
1 | ROBOTY POMIAROWE - CPV 45111200-0
1 d.1 | D-01.01.01 | Roboty pomiarowe przy liniowych robotach ziemnych - trasa dróg w terenie równinnym.(obsługa geodezyjna inwentaryzacja powykonawcza) | km
|  | 0.288 | km | 0.288
|  |  |  | RAZEM | 0.288
2 | ROBOTY ROZBIÓRKOWE - CPV 45111100-9
2 d.2 | D.01.02.04 | Cięcie piłą nawierzchni bitumicznych na gł 5.0 cm (złączenie nawierzchni) | m
|  | 15.0 | m | 15.000
|  |  |  | RAZEM | 15.000
3 d.2 | D.01.02.04 | Rozebranie nawierzchni z chodnikowych płyt betonowych na podsypce piaskowej z transportem materiału z rozbiórki poza teren budowy | m2
|  | 616.0 | m2 | 616.000
|  |  |  | RAZEM | 616.000
4 d.2 | D.01.02.04 | Rozebranie obżerzy betonowych transportem materiału z rozbiórki poza teren budowy | m
|  | 453.0 | m | 453.000
|  |  |  | RAZEM | 453.000
5 d.2 | D.01.02.04 | Rozebranie krawężników beronowych 15x30 cm z transportem materiału z rozbiórki poza teren budowy | m
|  | 478.0 | m | 478.000
|  |  |  | RAZEM | 478.000
6 d.2 | D.05.03.11 | Korekcyjne frezowanie nawierzchni bitumicznej o gr. do 7.0 cm z wywozem materiału w miejsce wskazane przez inwestora | m2
|  | 339.0 | m2 | 339.000
|  |  |  | RAZEM | 339.000
3 | ROBOTY ZIEMNE -CPV 45111200-0
7 d.3 | D-02.01.01 | Roboty ziemne z wbudowaniem ziemi w pobocze drogi roboty poprzeczne wg tabeli robót ziemnych | m3
|  | 9.30 | m3 | 9.300
|  |  |  | RAZEM | 9.300
8 d.3 | D-03.02.01 | Wykonanie formowanie i zagęszczanie nasypów wg tabeli robót ziemnych (ziemia dostarczona z dokopu) | m3
|  | 69.7 | m3 | 69.700
|  |  |  | RAZEM | 69.700
4 | NAWIERZCHNIA BITUMICZNA JEZDNI - CPV 45233252-0
9 d.4 | D.04.03.01 | Oczyszczenie i skropienie istniejącej nawierzchni oraz warstw konstrukcyjnych emulsją asfaltową szybkorozpadową | m2
|  | 4239.0 | m2 | 4239.000
|  |  |  | RAZEM | 4239.000
10 d.4 | D.05.03.05 b | Wyrównanie istniejącej nawierzchni mieszanka mineralno-asfaltową AC 11 W 50/70 dla KR 2, w ilości min 100 kg/m2 | t
|  | 373.25 | t | 373.250
|  |  |  | RAZEM | 373.250
11 d.4 | D.05.03.05a | Warstwa ścieralna z betonu asfaltowego AC 11 S 50/70 dla KR 2, grubość warstwy po zagęszczeniu 3.0 cm | m2
|  | 2133.0 | m2 | 2133.000
|  |  |  | RAZEM | 2133.000
5 | KRAWĘŻNIKI WRAZ Z ŁAWAMI - CPV 45233330-1
12 d.5 | D-08.01.01 | Krawężniki betonowe o wymiarach 15x30 cm wraz z wykonaniem ław z betonu C12/15 na podsypce cem- piaskowej 264.0 | m
|  | 472.0 | m | 472.000
|  |  |  | RAZEM | 472.000
13 d.5 | D-08.01.01 | Krawężniki betonowe o wymiarach 15x30 cm wraz z wykonaniem ław z betonu C12/15 na podsypce cem- piaskowej krawężnik wtopiony 20.0 | m
|  | 16.0 | m | 16.000
|  |  |  | RAZEM | 16.000
14 d.5 | D-08.01.01 | Krawężniki betonowe o wymiarach 15x30 cm wraz z wykonaniem ław z betonu C12/15 na podsypce cem- piaskowej krawężnik ułożony na płask 20.0 | m
|  | 10.0 | m | 10.000
|  |  |  | RAZEM | 10.000
6 | PODBUDOWA I NAWIERZCHNIA ZJAZDÓW O NAWIERZCHNI ULEPSZONEJ - CPV 45233330-1i CPV - 45233252-0
15 d.6 | D-05.03.23a | Nawierzchnia zjazdów z kostki brukowej betonowej grubości 8 cm szarej, układane na podsypce cementowo-piaskowej 1:4 gr. 3 cm, spoiny wypełniane piaskiem 9*12.75=114.75 | m2
|  | 25.5 | m2 | 25.500
|  |  |  | RAZEM | 25.500
16 d.6 | D-04.05.01 | Podbudowa z gruntu stabilizowanego cementem Rm= 5.0 MPa gr. 20.0 cm | m2
|  | 25.5 | m2 | 25.500
|  |  |  | RAZEM | 25.500
7 | CHODNIKI - CPV - 45233222-1
17 d.7 | D-08.03.01 | Obrzeża betonowe o wymiarach 30x8 cm wibroprasowane na podsypce piaskowej z wypełnieniem spoin zaprawą cementową | m
|  | 428.0 | m | 428.000
|  |  |  | RAZEM | 428.000
18 d.7 | D-04.05.01 | Podbudowa z gruntu stabilizowanego cementem Rm= 1.5 MPa gr. 10.0 cm | m2
|  | 624.15 | m2 | 624.150
|  |  |  | RAZEM | 624.150
19 d.7 | D-08.02.02 | Chodniki z kostki betonowej wibroprasowanej gr 6 cm na podsypce cem- piaskowej 1:4 gr 3.0 cm | m2
|  | 624.15 | m2 | 624.150
|  |  |  | RAZEM | 624.150
8 | ROBOTY WYKOŃCZENIOWE - CPV 45232150-8 45232310-8
20 d.8 | D.03.02.01a | Regulacja wysokościowa studni telekomunikacyjnych | kpl
|  | 2.0 | kpl | 2.000
|  |  |  | RAZEM | 2.000
21 d.8 | D.03.02.01a | Regulacja wysokościowa zasuw i studzienek wodociągowych | kpl
|  | 2.0 | kpl | 2.000
|  |  |  | RAZEM | 2.000
22 d.8 | D.03.02.01a | Regulacja wysokościowa studni kanalizacji sanitarnej i deszczowej | kpl
|  | 9.0 | kpl | 9.000
|  |  |  | RAZEM | 9.000
23 d.8 | D.03.02.01a | Regulacja wysokościowa studzienek ściekowych | kpl
|  | 4.0 | kpl | 4.000
|  |  |  | RAZEM | 4.000