## Arkusz1
Formularz 2.2. do SIWZ
KOSZTORYS OFERTOWY
na zamówienie pn.:
Przebudowa drogi powiatowej nr 3502W Przytyk - Wawrzyszów (XI Etap) - Gmina Przytyk na odcinku 825 m od km 6+560 do km 7+385
Lp. | Podstawa wyceny | Opis | Jedn. miary | Ilość | Cena | Wartość
[5 empty] | zł | zł
(5 x 6)
1 | 2 | 3 | 4 | 5 | 6 | 7
1 | Roboty przygotowawcze
1 d.1 | D.01.01.01 | Roboty pomiarowe przy liniowych robotach ziemnych - trasa dróg w terenie równinnym inwentaryzacja powykonawcza. km 6+560 - km 7+385 | km | 0.825 | 0 | 0
2 | Gospodarka drzewostanem
2 d.2 | D-01.02.01a | Usunięcie drzew karpin i gałęzi wraz z załadunkiem , transportem i utylizacją uzyskanego materiału drzew o średnicy od 26-35 cm | szt | 2 | 0 | 0
3 d.2 | D-01.02.01a | Usunięcie drzew karpin i gałęzi wraz z załadunkiem , transportem i utylizacją uzyskanego materiału drzew o średnicy od 46-55 cm | szt | 2 | 0 | 0
4 d.2 | D.01.02.01 | Mechaniczne karczowanie krzaków i zakrzewień | ha | 0.016 | 0 | 0
5 d.2 | KNNR5 | Ułożenie rur osłonowych z PCW o śr. do 110 mm na kablach energetycznych (wg. planu sytuacyjnego)wraz z rozbiórką nawieerzchni wykonaniem wykopu, wykonaniem zabezpieczenia, zasypaniem pospółką , odtworzeniem konstrukcji jezdni zgodnie z konstrukcją poszerzenia. | m | 66 | 0 | 0
3 | Roboty rozbiórkowe
6 d.3 | D.01.02.04 | Cięcie piłą nawierzchni bitumicznych na gł. 25 cm | m | 416.26 | 0 | 0
7 d.3 | D.01.02.04 | Rozebranie istniejących przepustów betonowych i pcv fi 200 i 400 mm przepusty pod zjazdami o średniej dł. 6.0 m | m | 139.5 | 0 | 0
8 d.3 | D.01.02.04 | Roboty remontowe - rozebranie nawierzchni bitumicznej o średniej grubości 10.0 cm z wywozem materiału z rozbiórki poza teren budowy | m2 | 200.43 | 0 | 0
9 d.3 | D.01.02.04 | Mechaniczne rozebranie podbudowy z kruszywa gr 30 cm z transportem urobku poza teren budowy | m2 | 200.43 | 0 | 0
10 d.3 | D.01.02.04 | Mechaniczne rozebranie nawierzchni zjazdów do posesji z betonu cementowego grubości 15.0 cm z wywozem materiału z rozbiórki poza teren budowy | m2 | 60 | 0 | 0
4 | Roboty ziemne
11 d.4 | D-02.01.01 | Wykonanie wykopów z transportem urobku w obrębie lub poza teren budowy wraz z wykonaniem rowów | m3 | 1688.1 | 0 | 0
12 d.4 | D-02.01.01 | Wykonanie nasypów. z transportem urobku w obrębie lub poza teren budowy | m3 | 32.41 | 0 | 0
5 | Odwodnienie korpusu drogowego - przepusty pod skrzyżowaniami o naw. z AC
13 d.5 | D.01.02.04 | Rozebranie nawierzchni bitumicznej o średniej grubości 10.0 cm z wywozem materiału z rozbiórki poza teren budowy | m2 | 79 | 0 | 0
14 d.5 | D.01.02.04 | Mechaniczne rozebranie podbudowy z betonu grubości 30.0 cm z wywozem materiału z rozbiórki poza teren budowy | m2 | 79 | 0 | 0
15 d.5 | D-02.01.01 | Wykonanie wykopu pod projektowany przepusty i ławę wraz z profilowaniem i zagęszczeniem wykopu pod przepusty d=400 mm (powierzchnia wykopu wraz z ławą 1.20 m2) | m3 | 47.4 | 0 | 0
16 d.5 | D.06.02.01 | Ława fundamentowa z kruszywa łamanego 0/31.5 o wymiarach 0.48x0.40 m pod przepusty na skrzyżowaniach z rur PEHD o średnicy wew 40.0 cm | m3 | 7.59 | 0 | 0
17 d.5 | D.06.02.01 | Przepusty na skrzyżowaniach z rur PEHD o średnicy wew 40.0 cm na podsypce z piasku luźno ułożonego gr. 5.0 cm | m | 39.5 | 0 | 0
18 d.5 | D.06.02.01 | Zasypanie przepustówz rur PEHD o średnicy wew 40.0 cm pospółką wraz z zagęszczeniem | m3 | 32.23 | 0 | 0
19 d.5 | D.06.02.01 | Scianki czołowe prefabrykowne betonowe dla przepustów na skrzyżowaniach z rur PEHD o średnicy wew 40.0 cm | szt. | 8 | 0 | 0
6 | Odwodnienie korpusu drogowego - Przepusty pod zjazdami
20 d.6 | D-02.01.01 | Wykonanie wykopu pod przepusty i ławę na zjazdach wraz z profilowaniem i zagęszczeniem wykopu (powierzchnia wykopu wraz z ławą 1.00 m2) | m3 | 174 | 0 | 0
21 d.6 | D.06.02.01 | Ława fundamentowa z kruszywa łamanego 0/31.5 o wymiarach 0.48x0.20 m pod przepusty na zjazdach z rur PEHD o średnicy wew 40.0 cm | m3 | 16.7 | 0 | 0
22 d.6 | D.06.02.01 | Przepusty pod zjazdami z rur PEHD o średnicy wew 40.0 cm | m | 174 | 0 | 0
23 d.6 | D.06.02.01 | Zasypanie przepustówz rur PEHD o średnicy wew 40.0 cm gruntem uzyskanym z wykopu wraz z zagęszczeniem | m3 | 121.8 | 0 | 0
24 d.6 | D.06.02.01 | Scianki czołowe prefabrykowne betonowe dla przepustów pod zjazdami z rur PEHD o średnicy wew 40.0 cm na podsypce z kruszywa naturalnego gr. 10.0 cm | szt. | 58 | 0 | 0
7 | Nawierzchnie zjazdów z kruszywa
25 d.7 | D.04.01.01 | Profilowanie i zagęszczenie podłoża pod warstwy konstrukcyjne nawierzchni zjazdów do posesji i działek | m2 | 696 | 0 | 0
26 d.7 | D.04.04.02 | Nawierzchnia z kruszywa łamanego 0/31.5 mm , grubość warstwy po zagęszczeniu 20 cm - zjazdy z kruszywa | m2 | 696 | 0 | 0
8 | Nawierzchnie zjazdów z masy
27 d.8 | D.04.01.01 | Mechaniczne profilowanie i zagęszczenie podłoża pod warstwy konstrukcyjne | m2 | 163.46 | 0 | 0
28 d.8 | D.04.05.01 | Podbudowa z piasku stabilizowanego cementem o Rm = 2.50 Mpa grubość warstwy 15.0 cm | m2 | 163.46 | 0 | 0
29 d.8 | D.04.04.02 | Dolna warstwa podbudowy z kruszywa łamanego 0/63 mm (mieszanka optymalna), grubość warstwy po zagęszczeniu 20 cm | m2 | 163.46 | 0 | 0
30 d.8 | D.04.03.01 | Oczyszczenie i skropienie istniejącej podbudowy | m2 | 163.46 | 0 | 0
31 d.8 | D.04.03.01 | Skropienie warstwy wyrównawczej emulsją asfaltową szybkorozpadową | m2 | 163.46 | 0 | 0
32 d.8 | D.04.07.01 | Podbudowa zasadnicza z betonu asfaltowego AC 16 P 50/70 dla KR 2, grubość warstwy po zagęszczeniu 4.0 cm | m2 | 163.46 | 0 | 0
33 d.8 | D.04.03.01 | Skropienie warstwy podbudowy zasadniczej emulsją asfaltową szybkorozpadową | m2 | 163.46 | 0 | 0
34 d.8 | D.05.03.05a | Warstwa ścieralna z betonu asfaltowego AC 11 S 50/70 dla KR 2, grubość warstwy po zagęszczeniu 4.0 cm | m2 | 163.46 | 0 | 0
9 | Konstrukcja wzmocnienia nawierzchni
35 d.9 | D.04.03.01 | Oczyszczenie i skropienie poszerzeń i istniejącej nawierzchni emulsją asfaltową szybkorozpadową | m2 | 4743.5 | 0 | 0
36 d.9 | D.05.03.05 b | Wyrównanie istniejącej nawierzchni mieszanka mineralno-asfaltową AC 16 W 50/70 dla KR 2, w ilości min 100kg/m2 | t | 664.09 | 0 | 0
37 d.9 | D.04.03.01 | Skropienie warstwy wyrównawczej emulsją asfaltową szybkorozpadową | m2 | 4857 | 0 | 0
38 d.9 | D.04.07.01 | Podbudowa zasadnicza z betonu asfaltowego AC 16 P 50/70 dla KR 2, gr. warstwy po zagęszczeniu 4.0 cm | m2 | 4661 | 0 | 0
39 d.9 | D.04.03.01 | Skropienie warstwy podbudowy zasadniczej emulsją asfaltową szybkorozpadową | m2 | 4771 | 0 | 0
40 d.9 | D.05.03.05a | Warstwa ścieralna z betonu asfaltowego AC 11 S 50/70 dla KR 3, gr. warstwy po zagęszczeniu 4.0 cm | m2 | 4578.5 | 0 | 0
10 | Poszerzenie jezdni
41 d.10 | D.04.01.01 | Mechaniczne profilowanie i zagęszczenie podłoża pod warstwy konstrukcyjne | m2 | 1155 | 0 | 0
42 d.10 | D.04.05.01 | Podbudowa z piasku stabilizowanego cementem o Rm = 2.50 Mpa grubość warstwy 15.0 cm | m2 | 1155 | 0 | 0
43 d.10 | D.04.04.02 | Dolna warstwa podbudowy z kruszywa łamanego 0/63 mm (mieszanka optymalna), grubość warstwy po zagęszczeniu 20 cm | m2 | 1155 | 0 | 0
11 | Nawierzchnie gruntowe ulepszone - pobocza
44 d.11 | D.04.01.01 | Mechaniczne profilowanie i zagęszczenie podłoża pod warstwy konstrukcyjne | m2 | 1476 | 0 | 0
45 d.11 | D.05.01.02 | Pobocze utwardzone na szerokości 1.0 m kruszywem łamanym 0/31.5 grubość warstwy 10.0 cm | m2 | 1476 | 0 | 0
12 | Geosiatki
46 d.12 | D.05.03.26a | Ułożenie geosiatki na łączeniu istniejącej i nowej konstrukcji nawierzchni jezdni | m2 | 1650 | 0 | 0
13 | Oznakowanie
47 d.13 | D.07.02.01 | Słupki do znaków drogowych z rur stalowych zabezpieczone antykoroztjnie wraz z montażem i zabetonowaniem | szt | 16 | 0 | 0
48 d.13 | D-07.02.01 | Pionowe znaki drogowe nowe - zakazu nakazu , ostrzegawcze i informacyjne - wg projektu stałej organizacji ruchu | szt | 11 | 0 | 0
14 | Oznakowanie poziome
49 d.14 | D-07.01.01 | Oznakowanie poziome jezdni farbą chlorokauczukową - malowanie mechaniczne wg projektu Stałej Organizacji Ruchu. | m2 | 128.88 | 0 | 0
Wartość kosztorysowa robót bez podatku VAT | [5 empty] | 0
Podatek VAT 23% | [5 empty] | 0
Ogółem wartość kosztorysowa robót | [5 empty] | 0
……………….………………………………………………..
/podpis i pieczęć upełnomocnionego przedsatawiciela Wykonawcy/