## Kosztorys
Formularz 2.2. do SIWZ
KOSZTORYS OFERTOWY na zamówienie pn.:
Przebudowa drogi powiatowej nr 1715W Brzóza - Radom (IV Etap) na terenie gminy Jastrzębia, na odcinku długości 365 m od km 18+500 do km 18+865
SST CPV | 01.00.00 45100000-8 | ROBOTY PRZYGOTOWAWCZE Roboty w zakresie burzenia, roboty ziemne
| 01.01.01 | Odtworzenie trasy i punktów wysokościowych
1 | 01.01.01 | Odtworzenie trasy i punktów wysokościowych przy liniowych robotach ziemnych (drogi) w terenie równinnym | km | 0.37 | 0 | 0
| 01.02.01 | Usunięcie drzew lub krzaków w warunkach normalnych
2 | 01.02.01 | Ścinanie drzew o średnicy do 15 cm wraz z karczowaniem pni oraz wywiezieniem dłużyc, gałęzi i karpiny | szt. | 7 | 0 | 0
3 | 01.02.01 | Ścinanie drzew o średnicy 16-35 cm wraz z karczowaniem pni oraz wywiezieniem dłużyc, gałęzi i karpiny | szt. | 10 | 0 | 0
4 | 01.02.01 | Ścinanie drzew o średnicy 36-45 cm wraz z karczowaniem pni oraz wywiezieniem dłużyc, gałęzi i karpiny | szt. | 5 | 0 | 0
5 | 01.02.01 | Ścinanie drzew o średnicy 46-55 cm wraz z karczowaniem pni oraz wywiezieniem dłużyc, gałęzi i karpiny | szt. | 3 | 0 | 0
| 01.02.01 | Karczowanie krzaków lub zagajników
6 | 01.02.01 | Karczowanie krzaków i poszycia ilości sztuk 1000/ha | ha | 0.0013 | 0 | 0
| 01.02.02 | Usunięcie warstwy humusu /darniny/
7 | 01.02.02 | Usunięcie warstwy ziemi urodzajnej (humusu) grubość warstwy do 10 cm | m2 | 3107.11 | 0 | 0
| 01.02.04 | Rozbiórki elementów dróg, ogrodzeń i przepustów
8 | 01.02.04 | Rozebranie nawierzchni asfaltowej, grubość nawierzchni 12 cm z wywiezieniem materiału z rozbiórki | m2 | 2427.25 | 0 | 0
9 | 01.02.04 | Rozebranie podbudowy z kruszywa łamanego lub naturalnego, grubość warstwy 10 cm z wywiezieniem materiału z rozbiórki | m2 | 2427.25 | 0 | 0
10 | 01.02.04 | Rozebranie podbudowy z kruszywa łamanego lub naturalnego, grubość warstwy 20 cm z wywiezieniem materiału z rozbiórki | m2 | 95.5 | 0 | 0
11 | 01.02.04 | Rozebranie części przelotowej przepustów z rur betonowych o średnicy ø40-60 cm z uprzednim odkopaniem przepustów oraz wywiezieniem materiału z rozbiórki | m | 9.5 | 0 | 0
12 | 01.02.04 | Rozebranie części przelotowej przepustów pod koroną drogi z rur betonowych o średnicy ø40-80 cm z uprzednim odkopaniem przepustów oraz wywiezieniem materiału z rozbiórki | m | 9 | 0 | 0
13 | 01.02.04 | Rozebranie ścianek czołowych i ław fundamentowych z betonu dla przepustów z wywiezieniem materiału z rozbiórki | szt. | 2 | 0 | 0
ROBOTY PRZYGOTOWAWCZE | [5 empty] | 0
SST CPV | 02.00.00 45100000-8 | ROBOTY ZIEMNE Roboty w zakresie usuwania gleby
| 02.01.01 | Wykonanie wykopów
14 | 02.01.01 | Wykonanie wykopów mechanicznie w gruncie kat. I-VI z transportem urobku | m3 | 3091.8 | 0 | 0
| 02.03.01 | Wykonanie nasypów
15 | 02.03.01 | Wykonanie nasypów mechanicznie w gruncie kat. I-VI z pozyskaniem i transportem gruntu wraz z zagęszczeniem gruntów w nasypie i zwilżenie w miarę potrzeby warstw zagęszczanych wodą | m3 | 238.1 | 0 | 0
ROBOTY ZIEMNE | [5 empty] | 0
SST CPV | 03.00.00 45230000-8 | ODWODNIENIE KORPUSU DROGOWEGO Roboty budowlane w zakresie budowy rurociągów, ciągów komunikacyjnych i linii energetycznych
| 03.01.01 | Przepusty pod koroną drogi
16 | 03.01.01 | Wykonanie części przelotowej przepustów drogowych - przepust skrzynkowy 1500mmx750mm wraz z wykonaniem żelbetowej płyty odciążającej gr. 15cm, fundamentem z kruszywa gr. 30cm i izolacją styków rur papą i lepikiem | m | 9 | 0 | 0
17 | 03.01.01 | Wykonanie ścianek czołowych dla przepustów drogowych skrzynkowych wraz z wykonaniem deskowania, zbrojenia i izolacji ścian lepikiem | szt. | 2 | 0 | 0
ODWODNIENIE KORPUSU DROGOWEGO | [5 empty] | 0
SST CPV | 04.00.00 45233000-9 | PODBUDOWY Roboty w zakresie konstruowania, fundamentowania oraz wykonywania nawierzchni autostrad, dróg
| 04.01.01 | Koryto wraz z profilowaniem i zagęszczeniem podłoża
18 | 04.01.01 | Profilowanie i zagęszczanie podłoża wykonywane mechanicznie | m2 | 3411 | 0 | 0
| 04.02.01a | Warstwa separacyjno-filtracyjnej z geowłókniny
19 | 04.02.01a | Wykonanie wzmocnienia podłoża geowłókniną separacyjno - filtracyjną | m2 | 6459 | 0 | 0
| 04.05.01 | Podłoże gruntowe ulepszone, podbudowa z kruszywa stabilizowanego spoiwem
20 | 04.04.01 | Ulepszone podłoże z kruszyw naturalnych 0/63 stabilizowanych mechanicznie, warstwa dolna, po zagęszczeniu 30·cm | m2 | 3367 | 0 | 0
| 04.04.02 | Podbudowy z kruszywa łamanego stabilizowanego mechanicznie
21 | 04.04.02 | Ulepszone podłoże z kruszywa łamanego 0/31,5, stabilizowanych mechanicznie, warstwa dolna, po zagęszczeniu 30·cm | m2 | 3061 | 0 | 0
22 | 04.04.02 | Wykonanie podbudowy z kruszywa łamanego 0/31,5, w-wa górna gr. warstwy po zagęszczeniu 15 cm | m2 | 2876 | 0 | 0
PODBUDOWY | [5 empty] | 0
SST CPV | 05.00.00 45233000-9 | NAWIERZCHNIE Roboty w zakresie konstruowania, fundamentowania oraz wykonywania nawierzchni autostrad, dróg
| 06.03.01 | Ścinanie i uzupełnianie poboczy
23 | 06.03.01 | Wykonanie nawierzchni żwirowej, grubość warstwy po zagęszczeniu do 30cm | m2 | 44 | 0 | 0
24 | 06.03.01 | Wykonanie nawierzchni żwirowej, grubość warstwy po zagęszczeniu 15cm | m2 | 912.5 | 0 | 0
| 05.03.05 | Nawierzchnia z betonu asfaltowego
25 | 05.03.05 | Wykonanie warstwy wyrównawczej z mieszanki mineralno-asfaltowej grysowej AC16w, grubość warstwy po zagęszczeniu 8 cm wraz z oczyszczeniem i skropieniem | m2 | 2741 | 0 | 0
26 | 05.03.05 | Wykonanie warstwy wiążącej z mieszanki mineralno-asfaltowej grysowej AC16w , grubość warstwy po zagęszczeniu 6 cm wraz z oczyszczeniem i skropieniem | m2 | 2687 | 0 | 0
27 | 05.03.05 | Wykonanie warstwy ścieralnej z mieszanki mineralno-asfaltowej grysowej AC 11s, grubość warstwy po zagęszczeniu 4 cm wraz z oczyszczeniem i skropieniem. | m2 | 2647 | 0 | 0
NAWIERZCHNIE | [5 empty] | 0
SST CPV | 06.00.00 45233000-9 | ROBOTY WYKOŃCZENIOWE Roboty w zakresie konstruowania, fundamentowania oraz wykonywania nawierzchni autostrad, dróg
| 06.01.01 | Umocnienie powierzchniowe skarp rowów i ścieków
28 | 06.01.01 | Humusowanie z obsianiem skarp przy grubości warstwy ziemi urodzajnej (humusu) 10 cm z dowozem ziemi urodzajnej | m2 | 1675.82 | 0 | 0
29 | 06.01.01 | Umocnienie dna rowów i ścieków korytkami betonowymi typu mulda - duża z ławą żwirową o gr. 15cm | m | 41 | 0 | 0
30 | 06.01.01 | Umocnienie skarp płytami ażurowymi 60x40x10 cm (35kg/szt.). Wypełnienie wolnych przestrzeni humusem i obsianie trawą, podsypka cementowo-piaskowa 5cm | m2 | 43 | 0 | 0
31 | 06.02.01 | Ułożenie przepustów rurowych HDPE o średnicy 40 cm pod zjazdami i skrzyżowaniami | m | 14 | 0 | 0
32 | 06.02.01 | Ułożenie przepustów rurowych HDPE o średnicy 50 cm pod zjazdami i skrzyżowaniami | m | 22.5 | 0 | 0
33 | 06.02.01 | Wykonanie ścianek czołowych dla przepustów o średnicy 40,50 cm pod zjazdami i skrzyżowaniami | szt. | 8 | 0 | 0
ROBOTY WYKOŃCZENIOWE | [5 empty] | 0
STWiORB CPV | 07.00.00 45233000-9 | OZNAKOWANIE DRÓG I URZĄDZENIA BEZPIECZEŃSTWA RUCHU Roboty w zakresie konstruowania, fundamentowania oraz wykonywania nawierzchni autostrad, dróg
| 07.01.01 | Oznakowanie poziome
34 | 07.01.01 | Oznakowanie poziome jezdni mat. Grubowarstwowymi (masy chemoutwardzalne) - linie ciągłe | m2 | 84.49 | 0 | 0
35 | 07.01.01 | Oznakowanie poziome jezdni mat. grubowarstwowym (masy chemoutwardzalne) - linie przerywane | m2 | 25.64 | 0 | 0
| 07.02.01 | Oznakowanie pionowe
36 | 07.02.01 | Ustawienie słupków stalowych dla znaków drogowych | szt. | 1 | 0 | 0
37 | 07.02.01 | Przymocowanie tarcz znaków drogowych odblaskowych do gotowych słupków (folia I generacji) | szt. | 1 | 0 | 0
38 | 07.02.01 | Przymocowanie tarcz znaków drogowych odblaskowych do gotowych słupków (folia II generacji) | szt. | 2 | 0 | 0
39 | 07.05.01 | Ustawienie barier ochronnych stalowych | m | 40 | 0 | 0
40 | 07.06.02 | Ustawienie barieroporęczy U-11b | m | 15 | 0 | 0
OZNAKOWANIE DRÓG I URZĄDZENIA BEZPIECZEŃSTWA RUCHU | [5 empty] | 0
Wartość kosztorysowa robót bez podatku VAT | [5 empty] | 0
Wartość podatku VAT 23% | [5 empty] | 0
Wartość kosztorysowa brutto | [5 empty] | 0
……………….………………………………………………..
/podpis i pieczęć upełnomocnionego przedsatawiciela Wykonawcy/