## przedmiar
Zał. nr 4 do SIWZ
KOSZTORYS OFERTOWY
na zamówienie pn.:
Przebudowa drogi powiatowej nr 3529W Kiedrzyn - Małęczyn - do drogi krajowej nr 9 (I Etap), na terenie gminy Gózd, na odcinku dł. 590,12m od km 0+494,88 do km 1+085,00
| Podstawa | Opis | Jednostka miary | Ilość | Wartość
1 | 2 | 3 | 4 | 5
1 | Rozdział | ROBOTY PRZYGOTOWAWCZE
1.1 | Element | Odtworzenie trasy i punktów wysokościowych
1.1.1 | D-01.01.01 | Roboty pomiarowe przy liniowych robotach ziemnych, trasa dróg w terenie równinnym wraz z wykonaniem inwentaryzacji powykonawczej | km | 0.59 | #REF!
1.2 | Element | Zdjęcie warstwy humusu i darniny
1.2.1 | D-01.02.02 | Usunięcie warstwy ziemi urodzajnej (humusu), grubość warstwy do 10 cm | m3 | 480 | #REF!
1.3 | Element | Wycinka drzew
1.3.1 | D-01.02.01 | Mechaniczne ścinanie drzew z karczowaniem pni, średnice drzew 16-25·cm | szt | 6
1.3.2 | D-01.02.01 | Mechaniczne ścinanie drzew z karczowaniem pni, średnice drzew 46-55·cm | szt | 1
1.4 | Element | Rozbiórki elementów dróg ogrodzeń i przepustów
1.4.1 | D-01.02.04 | Rozebranie nawierzchni na zjazdach, nawierzchnia z betonu, grubość 15 cm, mechanicznie | m2 | 24
1.4.2 | D-01.02.04 | Rozebranie nawierzchni masy mineralno-bitumiczne grubości 5.0-9.0 cm, mechanicznie nawierzchnia drogi powiatowej | m2 | 4042
1.4.3 | D-01.02.04 | Rozebranie nawierzchni na zjazdach,kostka brukowa, mechanicznie | m2 | 49
1.4.4 | D-01.02.04 | Rozebranie podbudowy, z kruszywa, grubość 15·cm, mechanicznie (zjazdy) | m2 | 140
1.4.5 | D-01.02.04 | Rozebranie podbudowy, grunt stabilizowany cementem gr 10-12 cm istniejąca konstrukcja drogi powiatowej | m2 | 4042
1.4.6 | D-01.02.04 | Rozebranie przepustów rurowych pod zjazdami, rury betonowe Fi·40, 50, 60·cm | m | 91.7
1.4.7 | D-01.02.04 | Rozebranie, ścianek czołowych przepustów | szt | 16
1.4.8 | D-01.02.04 | Rozebranie słupków (masztów) do znaków drogowych | szt. | 6
1.4.9 | D-01.02.04 | Zdjęcie tarcz (tablic) znaków drogowych | szt. | 6
2 | Rozdział | ROBOTY ZIEMNE
2.1 | Element | Wykonanie wykopów w gruntach I-V kat.
2.1.1 | D-02.01.01 | Wykonanie wykopu pod przepust po rozebraniu konstrukcji jezdni | m3 | 80 | #REF!
2.1.2 | D.04.01.01 | Profilowanie podłoża pod nowe warstwy konstrukcyjne drogi powiatowej | m2 | 4506.9
2.1.3 | D.04.01.01 | Profilowanie i korytowaniepodłoża pod nowy chodnik | m2 | 2236.5
2.1.4 | D.04.01.01 | Profikowanie i korytowanie pod zjazdy indywidualne | m2 | 146
2.1.5 | D.04.01.01 | Profikowanie i korytowanie pod konstrukcję wlotów dróg bocznych | m2 | 190
2.1.6 | D-02.01.01 | Roboty ziemne z transportem urobku na terenie lub poza teren budowy, kategoria gruntu III | m3 | 742.98
2.2 | Element | Wykonanie nasypu |  |  | #REF!
2.2.1 | D-02.03.01 | Formowanie i zagęszczanie nasypów, wysokość do 3,0 m, grunt kategorii I-II, | m3 | 852.91
3 | Rozdział | ODWODNIENIE KORPUSU DROGOWEGO
3.1 | Element | Wykonanie przepustów pod drogą |  |  | #REF!
3.1.1 | D-03.01.03 | Oczyszczanie rowów i przepustów z namułu, grubość namułu do 50% jego średnicy | m | 10
3.1.2 | D-03.01.01 | Podłoża z kruszyw naturalnych dowiezionych, piasek, grubość warstw 10cm | m3 | 4
3.1.3 | D-03.01.01 | Podłoża z kruszyw naturalnych dowiezionych, pospółka, grubość warstw 30cm | m3 | 12
3.1.4 | D-03.01.01 | Przepusty rurowe pod drogą, rury Fi·2x100·cm dł. 13 m | m | 13
3.1.5 | D-03.01.01 | Przepusty rurowe pod drogą, rury Fi·80·cm | m | 10.5
3.1.6 | D-03.01.01 | Wykonanie płyty żelbetowej 0,25x5m nad przepustem | m3 | 7.5
3.1.7 | D-03.01.01 | Przepusty rurowe pod drogą, ścianki czołowe dla rur Fi·2x100·cm | m3 | 6.25
3.1.8 | D-03.01.01 | Przepusty rurowe pod drogą, ścianki czołowe dla rur Fi·80·cm | szt | 2
3.1.9 | D-03.01.01 | Podłoża i obsypki z kruszyw naturalnych dowiezionych, pospółka | m3 | 67
4 | Rozdział | ZJAZDY
4.1 | Element | Przepusty pod zjazdami
4.1.1 | D-06.02.01 | Podłoża z kruszyw naturalnych dowiezionych, pospółka, grubość warstw 20cm | m3 | 8
4.1.2 | D-06.02.01 | Przepusty rurowe pod zjazdami, rury HDPE Fi·40·cm | m | 67.5
4.1.3 | D-06.02.01 | Przepusty rurowe pod zjazdami, ścianki czołowe dla rur Fi·40·cm | szt | 16
5 | Rozdział | PODBUDOWY I NAWIERZCHNIE
5.1 | Element | Podbudowy z kruszyw łamanych stabilizowanych mechanicznie
5.1.1 | D-04.05.01 | Ulepszone podłoże stabilizowane cementem o Rm=5Mpa grubość 15cm chodnik | m2 | 2236.5
5.1.2 | D-04.05.01 | Ulepszone podłoże stabilizowane cementem o Rm=7,5Mpa grubość 30 cm wloty dróg bocznych | m3 | 57
5.1.3 | D-04.05.01 | Ulepszone podłoże stabilizowane cementem o Rm=7,5Mpa grubość 25cm zjazdy | m2 | 209
5.1.4 | D-04.04.01 | Podbudowy jako ulepszone podłoże gruntowe mieszanką CS grubości 45 cm na miejscu droga powiatowa i poszerzenia | m2 | 4506.9
5.1.5 | D-04.04.01 | Podbudowy jako ulepszone podłoże gruntowe mieszanką CS grubości 45 cm na miejscu (wloty dróg podporządkowanych) | m2 | 200
5.4 | Element | Nawierzchnia z betonu asfaltowego
5.4.1 | D-05.03.05 | W-wa wiążąca z betonu asfaltowego AC 22, grubość warstwy 7cm droga powiatowa | m2 | 3878.43
5.4.2 | D-05.03.05 | W-wa wiążąca z betonu asfaltowego AC 22, grubość warstwy 7cm (wloty dróg podporządkowanych) | m2 | 197.6 | #REF!
5.4.3 | D-05.03.05 | Nawierzchnie z mieszanek mineralno-bitumicznych grysowo-żwirowych, AC11S warstwa asfaltowa ścieralna, grubości 5·cm (droga powiatowa i poszerzenia) | m2 | 3733.4
5.4.4 | D-05.03.05 | Nawierzchnie z mieszanek mineralno-bitumicznych grysowo-żwirowych, AC11S warstwa asfaltowa ścieralna, grubości 5·cm (wloty dróg podporządkowanych) | m2 | 190 | #REF!
5.5 | Element | Nawierzchnie z kruszywa
5.5.1 | D.06.03.01 | Nawierzchnie z z kruszywa łamanego 0/31.5 20cm(wloty dróg dojazdowych) | m2 | 41
5.5.2 | D-06.03.01 | Nawierzchnie z z kruszywa łamanego 0/31.5 20cm(zjazdy z kruszywa) | m2 | 56
6 | Rozdział | ELEMENTY ULIC I CHODNIK
6.1 | Element | Krawężniki betonowe
6.1.1 | D-08.01.01 | Krawężniki wraz z wykonaniem ław, krawężniki betonowe wystające 20x30 cm, ława z oporem, beton C12/15 w ilości 0,07m3/mb, podsypka cementowo-piaskowa 1:4 | m | 633 | #REF!
6.1.2 | D-08.01.01 | Krawężniki wraz z wykonaniem ław, krawężniki betonowe wystające 20x30 cm, ława z oporem, beton C12/15 w ilości 0,07m3/mb, podsypka cementowo-piaskowa 1:4 krawężnik obniżony | m | 67
6.1.3 | D-08.01.01 | Krawężniki wraz z wykonaniem ław, krawężniki betonowe wystające 15x25 cm, ława z oporem, beton C12/15 w ilości 0,07m3/mb, podsypka cementowo-piaskowa 1:4 | m | 40 | #REF!
6.2 | Element | Chodniki z brukowej kostki betonowej
6.2.1 | D-08.02.02 | Chodniki z kostki brukowej betonowej, grubość 6·cm, podsypka cementowo-piaskowa z wypełnieniem spoin piaskiem, kostka szara | m2 | 2326.5
6.2.2 | D-05.03.23 | Chodniki z kostki brukowej betonowej, grubość 8·cm, podsypka cementowo-piaskowa z wypełnieniem spoin piaskiem, kostka szara (na szerokości zjazdów indywidualnych) | m2 | 141 | #REF!
6.3 | Element | Obrzeża betonowe
6.3.1 | D-08.03.01 | Obrzeża betonowe, 30x8 cm, podsypka cementowo-piaskowa 1:4, wypełnienie spoin zaprawą cementową | m | 709
7 | Rozdział | ROBOTY WYKOŃCZENIOWE
7.1 | Element | Ścinanie i uzupełnianie poboczy
7.1.1 | D-06.03.01 | Wykonanie poboczy z kruszywa naturalnego grubości 15cm po zagęszczeniu | m2 | 503 | #REF!
7.2 | Element | Ścieki z prefabrykowanych elementów betonowych
7.2.1 | D.08.05.01 | Ścieki z elementów żelbetowych,(korytkowych )o wym 56x50 cm na podsypce cem- piaskowej gr 5.0 cm i ławie betonowej C12/15 gr 15 cm | m | 270
7.2.2 | D-08.05.01 | Ustawienie ścieków przykrawężnikowych z 3 rzędów kostki betonowej na łwaie betonowej | m | 590
7.2.3 | D-08.05.01 | Ścieki z elementów betonowych, podsypka cementowo-piaskowa, mulda | m | 88
7.3 | Element | Studzienki ściekowe
7.3.1 | D.03.02.01 | Montaż wpustów deszczowych z kratą wpustową typ ciężki | szt | 6
7.3.2 | D.03.02.01 | Ułożenie przykanalików fi =200 mm PCV-U klasy S wraz z rurą ochronną 355/10 | m | 43.2
7.4 | Element | Umocnienie skarp, rowów i ścieku
7.4.1 | D-06.01.01 | Umocnienie skarp rowów płytami ażurowymi 60x40x10 cm typu "krata" na podsypce cementowo-piaskowej1:4 | m2 | 775
7.4.2 | D-06.01.01 | Humusowanie z obsianiem skarp przy grubości humusu 10cm | m2 | 590 | #REF!
8 | Rozdział | OZNAKOWANIE DRÓG I URZĄDZENIA BEZPIECZEŃSTWA RUCHU
8.1 | Element | Oznakowanie poziome
8.1.1 | D-07.01.01 | Oznakowanie poziome jezdni mat. cienkowarstwowymi - linie ciągłe | m2 | 26.47
|  | <P-4> | m2 | 297.6
|  | <P-7d> | m2 | 320.22
8.1.2 | D-07.01.01 | Oznakowanie poziome jezdni mat. cienkowarstwowymi - linie przerywane | m2 | 51.11
|  | <P-1b> | m2 | 34.44
|  | <P-1e> | m2 | 21.12
|  | <P-3a> | m2 | 30
|  | <P-6> | m2 | 16.8
|  | <P-7a> | m2 | 13.44
|  | <P -7c> | m2 | 38.4
8.1.3 | D-07.01.01 | Oznakowanie poziome jezdni mat. cienkowarstwowymi - linie na skrzyżowaniach i przejściach | m2 | 112.95
|  | <P -10> | m2 | 12
|  | <P -12> | m2 | 9.8
|  | <P -14> | m2 | 2.25
|  | <P -17> | m2 | 7.2
8.2. | D-07.02.01 | Oznakowanie pionowe
8.2.1. | D-07.02.01 | Ustawienie słupków stalowych dla znaków drogowych | szt. | 16
8.2.2. | D-07.02.01 | Przymocowanie tarcz znaków drogowych odblaskowych do gotowych słupków (folia I generacji) | szt. | 16
|  | A-18a | szt. | 1
|  | A-3 | szt. | 1
|  | A-4 | szt. | 4
|  | A-6b | szt. | 1
|  | A-6c | szt. | 1
|  | A-9 | szt. | 2
|  | D-1 | szt. | 8
|  | D-15 | szt. | 4
|  | D-42 | szt. | 3
|  | D-43 | szt. | 1
|  | E-17a | szt. | 3
|  | E-18a | szt. | 3
|  | E-2a | szt. | 2
|  | F-5 | szt. | 1
|  | G-1a | szt. | 2
|  | G-1b | szt. | 2
|  | G-1c | szt. | 2
|  | T-2 | szt. | 2
|  | T-3 | szt. | 2
|  | T-4 | szt. | 1
|  | B-20 | szt. | 5
|  | D-6 | szt. | 2
8.3. | D-07.05.01 | Bariery ochronne stalowe
U-14a
8.3.1. | D-07.06.02 | Ustawienie balustrady U-11a | m | 6
|  | U-11b | m | 42
9 | Rozdział | INNE ROBOTY
9.1 | Element | Rury ochronne
9.1.1 | D-10.09.01 | Zabezpieczenie sieci energetycznej rurami osłonowymi Arot | m | 50
9.1.2 | D-10.09.01 | Zabezpieczenie sieci wodociągowej i konanlizacyjnej rurami dwudzielnymi | m | 82