## Przedmiar robót
Zał. nr 4 do SIWZ
PRZEDMIAR ROBÓT
PRZEBUDOWA DROGI POWIATOWEJ NR 3534W MAKOWIEC - RAWICA (IV ETAP)
na terenie gminy Skaryszew, na odcinku długości 650,00 m od km 3+450,00 do km 4+100,00
Lp. | Podstawa wyceny | Opis | Jm | Ilość
1 | 2 | 3 | 4 | 5
BRANŻA DROGOWA
STWIORB CPV | 01.00.00. 45111000-8 | ROBOTY PRZYGOTOWAWCZE - Roboty w zakresie burzenia, roboty ziemne
| 01.01.01 | Wyznaczenie trasy i punktów wysokościowych
1 | 01.01.01.12 | Wyznaczenie trasy i punktów wysokościowych w terenie równinym, inwentaryzacja powykonawcza km 3+450 - km 4+100 | km | 0.65
| 01.02.01 | Usunięcie drzew i krzewów
2 | 01.02.01.11 | Karczowanie drzew o średnicy 10-35 cm | szt | 7
3 | 01.02.01.11 | Karczowanie drzew o średnicy 36-55 cm | szt | 24
4 | 01.02.01.11 | Karczowanie drzew o średnicy ponad 55 cm | szt | 12
5 | 01.02.01.22 | Karczowanie krzaków i poszycia | ha | 0.01
| 01.02.02 | Zdjęcie warstwy humusu i darniny
6 | 01.02.02.13 | Mechaniczne usunięcie warstwy ziemi urodzajnej (humusu) gr. w-wy 20 cm | m3 | 834.03
| 01.02.04 | Rozbiórki elementów dróg, ogrodzeń i przepustów
7 | 01.02.04.11 | Rozebranie podbudowy nad istniejącym przepustem pod drogą dojazdową z kruszywa gr 30 cm. Materiał stanowi własność Wykonawcy. | m2 | 40
8 | 01.02.04.21 | Rozebranie nawierzchni z kruszywa pobocza DP i nawierzchnie zjazdów gr 10 cm. Materiał stanowi własność Wykonawcy | m2 | 49
9 | 01.02.04.22 | Rozebranie nawierzchni z mieszanek mineralno-bitumicznych nawierzchnie DP i zjazdów. Materiał stanowi własność Wykonawcy | m2 | 40
10 | 01.02.04.22 | Rozebranie nawierzchni z betonu cementowego gr 15 cm. Materiał stanowi własność Wykonawcy | m2 | 21.7
11 | 01.02.04.71 | Rozebranie przepustów z rur betonowych. Materiał stanowi własność Wykonawcy | m | 22
12 | 01.02.04.81 | Rozebranie słupków (masztów) do znaków drogowych. Materiał stnowi własność Inwestora. | szt | 2
13 | 01.02.04.83 | Zdjęcie tarcz (tablic) znaków drogowych. Materiał stnowi własność Inwestora. | szt | 2
14 | 01.02.04.91 | Rozebranie ścianek czołowych przepustów. Materiał stanowi własność Wykonawcy. | m3 | 2
STWIORB CPV | 02.00.00. 45112000-5 | ROBOTY ZIEMNE - Roboty w zakresie usuwania gleby
| 02.01.01 | Wykonanie wykopów w gruntach nieskalistych
15 | 02.01.01.13 | Wykonanie wykopów mechaniczne w gruntach nieskalistych z transportem urobku na nasyp wraz z wykonaniem rowów | m3 | 612.52
16 | 02.01.01.13 | Wykonanie wykopów mechaniczne w gruntach nieskalistych z transportem urobku na odkład (wykop pod przepust) | m3 | 28
| 02.03.01 | Wykonanie nasypów
17 | 02.03.01.13 | Wykonanie nasypów mechanicznie z gruntu nieskalistego z pozyskaniem i transportem gruntu | m3 | 637.76
STWI ORB CPV | D-03.00.00 45231300-8 | ODWODNIENIE KORPUSU DROGOWEGO
| 03.01.01 | Przepust pod drogą boczną
18 | 03.01.01.71 | Ułożenie przepustów z rur HDPE pod zjazdami na drogi boczne, rury o średnicy 50 cm z wykonaniem ławy i ścianek czołowych przepustu | m | 20
STWIORB CPV | 04.00.00. 45233000-9 | PODBUDOWY - Roboty w zakresie konstruowania, fundamentowania oraz wykonywania nawierzchni autostrad,dróg
| 04.01.01 | Koryto wraz z profilowaniem i zagęszczeniem podłoża
19 | 04.01.01.12 | Wykonanie koryta mechanicznie wraz z profilowaniem i zageszczaniem podłoża w gr. nieskalistych, głębokość koryta 11-20cm 1191.72+479.80 | m2 | 1671.52
| 04.02.01 | Warstwy odsączające i odcinające
20 | 04.02.01.11 | Wykonanie w-wy odsączającej z piasku, gr. w-wy do 10cm 479,8 + 80.0 | m2 | 559.8
| 04.04.01 | Podbudowa z kruszywa stabilizowanego mechanicznie
21 | 04.04.01.11 | Podbudowa z kruszywa łamanego stabilizowanego mechanicznie zjazdy bitumiczne gr 20 cm | m2 | 24
22 | 04.04.01.12 | Podbudowa z kruszywa łamanego stabilizowanego mechanicznie warstwa dolna gr 20 cm | m2 | 88.6
| 04.05.01 | Podbudowa i ulepszone podłoże z gruntu lub kruszywa stabilizowanego cementem
23 | 04.05.01.12 | Wykonanie podbudowy z gruntu stabilizowanego cementem,Rm=1,5 MPa gr. w-wy 15cm- warstwa konstrukcyjna chodnika 2*2*40 | m2 | 80
| 04.05.01.42 | Podbudowy z gruntu stabilizowanego cementem o Rm = 2,5 MPa - warstwa dolna, grubość warstwy po zagęszczeniu 25 cm.poszerzenia | m2 | 64.82
24 | 04.05.01.42 | Podbudowy z gruntu stabilizowanego cementem o Rm = 5,0 MPa - warstwa dolna, grubość warstwy po zagęszczeniu 18 cm.poszerzenia | m2 | 1126.9
| 04.08.01 | Wyrównanie podbudowy mieszankami mineralno-bitumicznymi
25 | 04.08.01.11 04.03.01 | Wykonanie warstwy wyrównawczej podbudowy mieszankami mineralno-bitumicznymi wraz z oczyszczeniem i skropieniem | t | 1011.33
STWIORB CPV | 05.00.00. 45233000-9 | NAWIERZCHNIE - Roboty w zakresie konstruowania, fundamentowania oraz wykonywania nawierzchni autostrad,dróg
| 05.02.01 | Nawierzchnia tłuczniowa
26 | 05.02.01.12 | Wykonanie nawierzchni z tłucznia kamiennego, gr. w-wy 15cm | m2 | 479.8
| 05.03.05a | Nawierzchnia z betonu asfaltowego - warstwa ścieralna
27 | 05.03.05a.51 04.03.01 | Wykonanie nawierzchni z betonu asfaltowego AC11S warstwa ścieralna, gr. w-wy 4 cm wraz z oczyszceniem i skropieniem 650*5.5+24+72 | m2 | 3671
| 05.03.05b | Nawierzchnia z betonu asfaltowego - warstwa wiążąca
28 | 05.03.05b.51 04.03.01 | Wykonanie nawierzchni z betonu asfaltowego-warstwa wiążąca gr. w-wy 5cm wraz z oczyszczeniem i skropieniem 650*5.6+24+72 | m2 | 3736
| 05.03.11 | Recykling
29 | 05.03.11.35 | Wykonanie frezowania nawierzchni asfaltowych na zimno: śr. gr. w-wy 3cm | m2 | 30
| 05.03.23 | Nawierzchnia z kostki brukowej betonowej
30 | 05.03.23.14 | Wykonanie nawierzchni chodnika z kostki brukowej betonowej o gr. 6 cm na podsypce cem-piask. 2*2*40 | m2 | 80
| 05.03.26a | Zabezpieczenie geosiatką nawierzchni asfaltowej przed spękaniami odbitymi
31 | 05.03.26a.11 | Ułożenie geosiatki o wytrzymałości na rozciąganie min. 70kN/m (2+2)*650 | m2 | 2600
STWIORB CPV | 06.00.00. 45233000-9 | ROBOTY WYKOŃCZENIOWE - Roboty w zakresie konstruowania, fundamentowania oraz wykonywania nawierzchni autostrad,dróg
| 06.01.01 | Umocnienie skarp, rowów, i ścieków
32 |  | Plantowanie powierzchni (obrobienie na czysto) skarp i dna wykopów wykonywanych mechanicznie w gruncie nieskalistym. | m2 | 4287
| 06.02.01 | Przepusty pod zjazdami
33 | 06.02.01.41 | Ułożenie przepustów rurowych z HDPE o średnicy 40 cm pod zjazdami wraz ze ściankami prefabrykowanymi 16*6 | m | 96
34 | 06.02.01.41 | Ułożenie przepustów rurowych z HDPE o średnicy 50 cm wraz ze ściankami czołowymi - rowy kryte pod peronami 22*2 | m | 44
| 06.03.01 | Ścinanie i uzupełnianie poboczy
35 | 06.03.01.34 | Wykonanie poboczy z kruszywa łamanego 1.00*2*650 | m2 | 1300
| 06.04.01 | Rowy (roboty remontowe i utrzymaniowe)
36 | 06.04.01.21 | Oczyszczenie rowów z namułu z profilowaniem skarp rowu | m | 40
STWIORB CPV | 07.00.00. 45233000-9 | OZNAKOWANIE DRÓG I URZĄDZENIA BEZPIECZEŃSTWA RUCHU - Roboty w zakresie konstruowania, fundamentowania oraz wykonywania nawierzchni autostrad,dróg
| 07.01.01 | Oznakowanie poziome
37 | 07.01.01.11 | Oznakowanie poziome jezdni materiałami cienkowarstwowymi - linie ciagłe | m2 | 27.01
38 | 07.01.01.12 | Oznakowanie poziome jezdni materiałami cienkowarstwowymi - linie przerywane | m2 | 66.65
39 | 07.01.01.12 | Oznakowanie poziome jezdni materiałami cienkowarstwowymi - linie na skrzyżowaniach i przejściach | m2 | 10.84
| 07.02.01 | Oznakowanie pionowe
40 | 07.02.01.41 | Ustawienie słupków z rur stalowych dla znaków drogowych | szt | 6
41 | 07.02.01.44 | Przymocowanie tarcz znaków drogowych odblaskowych do gotowych słupków | szt | 6
| 07.05.01 | Bariery ochronne stalowe
42 | 07.05.01.14 | Ustawienie barier ochronnych stalowych Sp-06 | m | 40
STWIORB CPV | 08.00.00. 45233000-9 | ELEMENTY ULIC - Roboty w zakresie konstruowania, fundamentowania oraz wykonywania nawierzchni autostrad,dróg
| 08.01.01 | Krawężniki betonowe
43 | 08.01.01.12 | Ustawienie krawężników betonowych o wymiarach 20x30 cm na ławie betonowej. (20+4)*2 | m | 48
| 08.03.01 | Betonowe obrzeża chodnikowe
44 | 08.03.01.11 | Ustawienie obrzeży betonowych o wymiarach 30x8 cm 20*2 | m | 40
BRANŻA TELEKOMUNIKACYJNA
ROBOTY TELETECHNICZNE
45 | Kalkulacja własna | Zabezpieczenie przewodów telekomunikacyjnych rurami ochronnymi A-160-PS w wykopie rura do Ø 140mm | m | 7.5
BRANŻA WODOCIĄGOWA
STWIORB CPV | … | WYMAGANIA OGÓLNE - Zabezpieczenie wodociągów
46 |  | Zabezpieczenie istniejących wodociągów | m | 17.5