## Kosztorys
Formularz 2.2 do SIWZ
KOSZTORYS OFERTOWY na zamówienie pn.: Przebudowa drogi powiatowej nr 1715W Brzóza – Radom (V Etap), na terenie gminy Jastrzębia, na odcinku długości 635 m, od km 18+865 do km 19+500
L.p. | Podstawa | Opis i wyliczenia | J.m. | Razem | Cena [zł] | Suma [zł]
SST CPV | 01.00.00 45100000-8 | ROBOTY PRZYGOTOWAWCZE Roboty w zakresie burzenia, roboty ziemne
| 01.01.01 | Odtworzenie trasy i punktów wysokościowych
1 | 01.01.01 | Odtworzenie trasy i punktów wysokościowych przy liniowych robotach ziemnych (drogi) w terenie równinnym, inwentaryzacja powykonawcza | km | 0.64 | 0 | 0
| 01.02.01 | Usunięcie drzew lub krzaków w warunkach normalnych
2 | 01.02.01 | Ścinanie drzew o średnicy do 15 cm wraz z karczowaniem pni oraz wywiezieniem dłużyc, gałęzi i karpiny poza teren budowy | szt. | 7 | 0 | 0
3 | 01.02.01 | Ścinanie drzew o średnicy 16-35 cm wraz z karczowaniem pni oraz wywiezieniem dłużyc, gałęzi i karpiny poza teren budowy | szt. | 6 | 0 | 0
4 | 01.02.01 | Ścinanie drzew o średnicy 36-45 cm wraz z karczowaniem pni oraz wywiezieniem dłużyc, gałęzi i karpiny poza teren budowy | szt. | 6 | 0 | 0
5 | 01.02.01 | Ścinanie drzew o średnicy 46-55 cm wraz z karczowaniem pni oraz wywiezieniem dłużyc, gałęzi i karpiny poza teren budowy | szt. | 6 | 0 | 0
6 | 01.02.01 | Ścinanie drzew o średnicy 56-75 cm wraz z karczowaniem pni oraz wywiezieniem dłużyc, gałęzi i karpiny poza teren budowy | szt. | 4 | 0 | 0
7 | 01.02.01 | Ścinanie drzew o średnicy 76-105 cm wraz z karczowaniem pni oraz wywiezieniem dłużyc, gałęzi i karpiny poza teren budowy | szt. | 5 | 0 | 0
| 01.02.01 | Karczowanie krzaków lub zagajników
8 | 01.02.01 | Karczowanie krzaków i poszycia ilości sztuk 1000/ha | ha | 0.0031 | 0 | 0
| 01.02.02 | Usunięcie warstwy humusu /darniny/
9 | 01.02.02 | Usunięcie warstwy ziemi urodzajnej (humusu) grubość warstwy do 10 cm | m2 | 4635 | 0 | 0
| 01.02.04 | Rozbiórki elementów dróg, ogrodzeń i przepustów
10 | 01.02.04 | Rozebranie nawierzchni asfaltowej, grubość nawierzchni 15 cm z wywiezieniem materiału z rozbiórki poza teren budowy | m2 | 4043 | 0 | 0
11 | 01.02.04 | Rozebranie nawierzchni z betonu, grubość nawierzchni 15 cm z wywiezieniem materiału z rozbiórki poza teren budowy | m2 | 11 | 0 | 0
12 | 01.02.04 | Rozebranie nawierzchni z brukowca, grubość nawierzchni 12-16 cm z wywiezieniem materiału z rozbiórki poza teren budowy | m2 | 3175 | 0 | 0
13 | 01.02.04 | Rozebranie słupków (masztów) do znaków drogowych | szt. | 1 | 0 | 0
14 | 01.02.04 | Zdjęcie tarcz (tablic) znaków drogowych | szt. | 2 | 0 | 0
ROBOTY PRZYGOTOWAWCZE | [5 empty] | 0
SST CPV | 02.00.00 45100000-8 | ROBOTY ZIEMNE Roboty w zakresie usuwania gleby
| 02.01.01 | Wykonanie wykopów
15 | 02.01.01 | Wykonanie wykopów mechanicznie w gruncie kat. I-VI z transportem urobku w tym wykonanie rowów | m3 | 5052 | 0 | 0
| 02.03.01 | Wykonanie nasypów
16 | 02.03.01 | Wykonanie nasypów mechanicznie w gruncie kat. I-VI z pozyskaniem i transportem gruntu wraz z zagęszczeniem gruntów w nasypie i zwilżenie w miarę potrzeby warstw zagęszczanych wodą | m3 | 409 | 0 | 0
ROBOTY ZIEMNE | [5 empty] | 0
SST CPV | 04.00.00 45233000-9 | PODBUDOWY Roboty w zakresie konstruowania, fundamentowania oraz wykonywania nawierzchni dróg
| 04.01.01 | Koryto wraz z profilowaniem i zagęszczeniem podłoża
17 | 04.01.01 | Profilowanie i zagęszczanie podłoża wykonywane mechanicznie | m2 | 137 | 0 | 0
| 04.04.02 | Podbudowy z kruszywa łamanego stabilizowanego mechanicznie
18 | 04.04.02 | Wykonanie podbudowy z kruszywa łamanego 0/31,5, w-wa górna gr. warstwy po zagęszczeniu 10 cm | m2 | 4559 | 0 | 0
19 | 04.04.02 | Wykonanie podbudowy z kruszywa łamanego 0/31,5, w-wa górna gr. warstwy po zagęszczeniu 15 cm | m2 | 45 | 0 | 0
| 04.05.01 | Podłoże gruntowe ulepszone, podbudowa z kruszywa stabilizowanego spoiwem
20 | 04.05.01 | Wykonanie podbudowy metodą recyklingu wgłębnego na miejscu z dodatkiem spoiwa i środka EN-1 lub równoważnego, gr. w-wy 35 cm | m2 | 4559 | 0 | 0
| 04.07.01 | Podbudowy z betonu asfaltowego
21 | 04.07.01 | Wykonanie podbudowy z betonu asfaltowego AC 16P, gr. warstwy po zagęszczeniu 8cm | m2 | 4305 | 0 | 0
Oczyszczenie i skropienie warstw konstrukcyjnych
PODBUDOWY | [5 empty] | 0
SST CPV | 05.00.00 45233000-9 | NAWIERZCHNIE Roboty w zakresie konstruowania, fundamentowania oraz wykonywania nawierzchni dróg
| 06.03.01 | Ścinanie i uzupełnianie poboczy
22 | 06.03.01 | Wykonanie nawierzchni żwirowej, grubość warstwy po zagęszczeniu do 30cm | m2 | 90 | 0 | 0
23 | 06.03.01 | Wykonanie poboczy o nawierzchni żwirowej, grubość warstwy po zagęszczeniu 15cm | m2 | 1587.5 | 0 | 0
| 05.03.05 | Nawierzchnia z betonu asfaltowego
24 | 05.03.05 | Wykonanie warstwy wiążącej z mieszanki mineralno-asfaltowej grysowej AC16w , grubość warstwy po zagęszczeniu 6 cm wraz z oczyszczeniem i skropieniem | m2 | 4216 | 0 | 0
25 | 05.03.05 | Wykonanie warstwy wiążącej z mieszanki mineralno-asfaltowej grysowej AC16w , grubość warstwy po zagęszczeniu 8 cm wraz z oczyszczeniem i skropieniem | m2 | 45 | 0 | 0
26 | 05.03.05 | Wykonanie warstwy ścieralnej z mieszanki mineralno-asfaltowej grysowej AC 11s, grubość warstwy po zagęszczeniu 4 cm wraz z oczyszczeniem i skropieniem | m2 | 4173 | 0 | 0
NAWIERZCHNIE | [5 empty] | 0
SST CPV | 06.00.00 45233000-9 | ROBOTY WYKOŃCZENIOWE Roboty w zakresie konstruowania, fundamentowania oraz wykonywania nawierzchni dróg
| 06.01.01 | Umocnienie powierzchniowe skarp rowów i ścieków
27 | 06.01.01 | Humusowanie z obsianiem skarp przy grubości warstwy ziemi urodzajnej (humusu) 10 cm z dowozem ziemi urodzajnej | m2 | 2947 | 0 | 0
28 | 06.01.01 | Umocnienie dna rowów i ścieków korytkami betonowymi typu mulda - duża z ławą żwirową o gr. 15cm | m | 28 | 0 | 0
29 | 06.01.01 | Umocnienie skarp płytami ażurowymi 60x40x10 cm (35kg/szt.). Wypełnienie wolnych przestrzeni humusem i obsianie trawą, podsypka cementowo-piaskowa 5cm | m2 | 22.4 | 0 | 0
30 | 06.02.01 | Ułożenie przepustów rurowych HDPE o średnicy 40 cm pod zjazdami i skrzyżowaniami | m | 35 | 0 | 0
31 | 06.02.01 | Ścianki czołowe dla przepustów o średnicy 40 i 50 cm pod zjazdami i skrzyżowaniami | szt. | 12 | 0 | 0
ROBOTY WYKOŃCZENIOWE | [5 empty] | 0
STWiORB CPV | 07.00.00 45233000-9 | OZNAKOWANIE DRÓG I URZĄDZENIA BEZPIECZEŃSTWA RUCHU Roboty w zakresie konstruowania, fundamentowania oraz wykonywania nawierzchni dróg
| 07.01.01 | Oznakowanie poziome
32 | 07.01.01 | Oznakowanie poziome jezdni mat. grubowarstwowymi (masy chemoutwardzalne)- linie ciągłe | m2 | 148.5 | 0 | 0
33 | 07.01.01 | Oznakowanie poziome jezdni mat. grubowarstwowymi (masy chemoutwardzalne) - linie przerywane | m2 | 62.16 | 0 | 0
| 07.02.01 | Oznakowanie pionowe
34 | 07.02.01 | Ustawienie słupków stalowych dla znaków drogowych | szt. | 3 | 0 | 0
35 | 07.02.01 | Przymocowanie tarcz znaków drogowych odblaskowych do gotowych słupków (folia I generacji) | szt. | 4 | 0 | 0
OZNAKOWANIE DRÓG I URZĄDZENIA BEZPIECZEŃSTWA RUCHU | [5 empty] | 0
Wartość kosztorysowa robót bez podatku VAT | [5 empty] | 0
Wartość podatku VAT 23% | [5 empty] | 0
Wartość kosztorysowa robót z podatkiem VAT | [5 empty] | 0
,