## Przedmiar
Przedmiar robót
Remont drogi powiatowej nr 3551W Błaziny Dolne - Piotrowe Pole
od km 0+000 do km 0+175 i od km 0+475 do km 1+230
L.p. | Podstawa wyceny | Opis | Jednostka miary | Ilośc
1 | 2 | 3 | 4 | 5
I | Roboty przygotowawcze
1 | D.01.01.01 | Roboty pomiarowe przy liniowych robotach ziemnych inwentaryzacja powykonawcza km | km | 1.23
km 0+000- km 1+230
2 | D.01.02.01 | Karczowanie krzaków o średnim zagęszczeniu | ha. | 0.58
(175+600)*7,50/10000
3 | D.01.02.02 | Zdjęcie warstwy Humusu gr 10 cm | m3 | 581.25
775*7,7*0.1
II | Roboty ziemne
4 | D.02.01.01 | Wykonanie wykopów wraz z wykonaniem rowów przydrożnych z transportem urobku w obrębie lub poza teren budowy wg tabeli robót ziemnych | m3 | 988
987.99
5 | D.02.03.01 | Wykonanie nasypów pobocza ziemne z transportem urobku w obrębie lub poza terenem budowy wg tabeli robót ziemnych | m3 | 783
763.41
III | Przepusty pod zjazdami i na drogi boczne
6 | D.02.01.01 | Rozebranie przepustu d=40 cm materiał do ponownego wykorzysyania | m | 6
6
7 | D.02.01.01 | Wykonanie wykopu pod projektowany przepust i ławę wraz z profilowaniem i zagęszczeniem wykopu pod przepust d=40 cm powierzchnia przepustu wraz z ławą 1m2 | m3 | 48
(12*3+6+6)*1.0
8 | D.06.02.01 | Ława fundamentowa z kruszywa łamanego0/31,5 o wymiarach 0.5x 0.20 pod przepust z rur PEHD o średnicy wew. 40 cm | m3 | 4.8
48*0.5*0.2
9 | D.06.02.01 | Przepust z rur PEHD o średnicy wew. 40 cm na podsypce z piasku luźno ułożonego gr. 5.0 cm materiał z rozbiórki | m | 12
6
10 | D.06.02.01 | Przepust z rur PEHD o średnicy wew. 40 cmna podsypce z piasku luźno ułożonego gr. 5.0 cm materiał wykonawcy | m | 42
12*3+6
11 | D.06.02.01 | Scianki czołowe prefabrykowane dla przepust z rur PEHD o średnicy wew. 40 cm na podsypce z piasku luźno ułożonego gr. 5.0 cm materiał z rozbiórki | szt | 2
2
12 | D.06.02.01 | Scianki czołowe prefabrykowane dla przepust z rur PEHD o średnicy wew. 40 cm na podsypce z piasku luźno ułożonego gr. 5.0 cm materiał wykonawcy | szt | 8
4*2
13 | D.06.02.01 | Zasypanie przepustów z rur PEHD pospółką wraz z zagęszczeniem | m3 | 19.2
48*0.4
IV | Przepust pod koroną drogi powiatowej
14 | D.03.02.01 | Wykonanie wykopu pod projektowany przepust i ławę wraz z profilowaniem i zagęszczeniem wykopu pod przepust d=50 cm powierzchnia przepustu wraz z ławą 1,2m2 | m3 | 14.4
12,0*1,2
15 | D.03.02.01 | Ława fundamentowa z kruszywa łamanego0/31,5 o wymiarach 0.6x 0.30 pod przepust z rur PEHD o średnicy wew. 50 cm | m3 | 2.16
12,0*0.6*0.3
16 | D.03.02.01 | Przepust z rur PEHD o średnicy wew. 50 cm na podsypce z piasku luźno ułożonego gr. 5.0 cm materiał wykonawcy | m | 12
12
17 | D.03.02.01 | Scianki czołowe prefabrykowane dla przepust z rur PEHD o średnicy wew. 50 cm na podsypce z piasku luźno ułożonego gr. 5.0 cm materiał wykonawcy | szt | 2
2
18 | D.03.02.01 | Zasypanie przepustów z rur PEHD pospółką wraz z zagęszczeniem | m3 | 5.76
14,4*0,4
V | Zjazdy na drogi boczne
19 | D.04.01.01 | Koryto wykonane na włączeniu dróg o głębokosci 40,0 cm | m2 | 133
(5*4+11)*3+(4*4+4)*2
20 | D.04.02.01 | Warstwa odsączająca wykonana i zagęszczona mechanicznie gruboś warstwy po zagęszczeniu 20.0 cm | m2 | 133
133
21 | D.04.04.02 | Podbudowa z kruszywa łamanego 0/31,5 (mieszanka optymalna ) gr. warstwy po zagęszczeniu 20 cm | m2 | 133
133
VI | Podbudowa
22 | D.04.01.01 | Profilowanie i zagęszczenie podłoża pod warstwy konstrukcyjne nawierzchni | m2 | 4836
(175,0+755,0)*5.2
23 | D.04.02.01 | Warstwa odsączająca wykonana i zagęszczona mechanicznie gruboś warstwy po zagęszczeniu 20.0 cm | m2 | 4836
4836
24 | D.04.04.02 | Podbudowa z kruszywa łamanego 0/31,5 (mieszanka optymalna ) gr. warstwy po zagęszczeniu 20 cm | m2 | 4836
4836
VII | Roboty wykończeniowe
25 | D.06.04.01 | Wyprofilowanie i obrobienie na czysto dna i skarp rowów | m2 | 3348
(175+755)*(0,7+0,4+0,7)*2

## Kosztorys
Formularz 2.5. do SIWZ
KOSZTORYS OFERTOWY
Remont drogi powiatowej nr 3551W Błaziny Dolne - Piotrowe Pole
odcinek długości 930 m od km 0+000 do km 0+175 i od km 0+475 do km 1+230
L.p. | Podstawa wyceny | Opis | Jednostka miary | Ilośc | Cena jednost | Wartość
1 | 2 | 3 | 4 | 5 | 6 | 7
I | Roboty przygotowawcze
1 | D.01.01.01 | Roboty pomiarowe przy liniowych robotach ziemnych inwentaryzacja powykonawcza km | km | 1.23 | 0 | 0
2 | D.01.02.01 | Karczowanie krzaków o średnim zagęszczeniu | ha. | 0.58 | 0 | 0
3 | D.01.02.02 | Zdjęcie warstwy Humusu gr 10 cm | m3 | 581.25 | 0 | 0
II | Roboty ziemne
4 | D.02.01.01 | Wykonanie wykopów wraz z wykonaniem rowów przydrożnych z transportem urobku w obrębie lub poza teren budowy wg tabeli robót ziemnych | m3 | 988 | 0 | 0
5 | D.02.03.01 | Wykonanie nasypów pobocza ziemne z transportem urobku w obrębie lub poza terenem budowy wg tabeli robót ziemnych | m3 | 783 | 0 | 0
III | Przepusty pod zjazdami i na drogi boczne
6 | D.02.01.01 | Rozebranie przepustu d=40 cm materiał do ponownego wykorzysyania | m | 6 | 0 | 0
7 | D.02.01.01 | Wykonanie wykopu pod projektowany przepust i ławę wraz z profilowaniem i zagęszczeniem wykopu pod przepust d=40 cm powierzchnia przepustu wraz z ławą 1m2 | m3 | 48 | 0 | 0
8 | D.06.02.01 | Ława fundamentowa z kruszywa łamanego0/31,5 o wymiarach 0.5x 0.20 pod przepust z rur PEHD o średnicy wew. 40 cm | m3 | 4.8 | 0 | 0
9 | D.06.02.01 | Przepust z rur PEHD o średnicy wew. 40 cm na podsypce z piasku luźno ułożonego gr. 5.0 cm materiał z rozbiórki | m | 12 | 0 | 0
10 | D.06.02.01 | Przepust z rur PEHD o średnicy wew. 40 cmna podsypce z piasku luźno ułożonego gr. 5.0 cm materiał wykonawcy | m | 42 | 0 | 0
11 | D.06.02.01 | Scianki czołowe prefabrykowane dla przepust z rur PEHD o średnicy wew. 40 cm na podsypce z piasku luźno ułożonego gr. 5.0 cm materiał z rozbiórki | szt | 2 | 0 | 0
12 | D.06.02.01 | Scianki czołowe prefabrykowane dla przepust z rur PEHD o średnicy wew. 40 cm na podsypce z piasku luźno ułożonego gr. 5.0 cm materiał wykonawcy | szt | 8 | 0 | 0
13 | D.06.02.01 | Zasypanie przepustów z rur PEHD pospółką wraz z zagęszczeniem | m3 | 19.2 | 0 | 0
IV | Przepust pod koroną drogi powiatowej
14 | D.03.02.01 | Wykonanie wykopu pod projektowany przepust i ławę wraz z profilowaniem i zagęszczeniem wykopu pod przepust d=50 cm powierzchnia przepustu wraz z ławą 1,2m2 | m3 | 14.4 | 0 | 0
15 | D.03.02.01 | Ława fundamentowa z kruszywa łamanego0/31,5 o wymiarach 0.6x 0.30 pod przepust z rur PEHD o średnicy wew. 50 cm | m3 | 2.16 | 0 | 0
16 | D.03.02.01 | Przepust z rur PEHD o średnicy wew. 50 cm na podsypce z piasku luźno ułożonego gr. 5.0 cm materiał wykonawcy | m | 12 | 0 | 0
17 | D.03.02.01 | Scianki czołowe prefabrykowane dla przepust z rur PEHD o średnicy wew. 50 cm na podsypce z piasku luźno ułożonego gr. 5.0 cm materiał wykonawcy | szt | 2 | 0 | 0
18 | D.03.02.01 | Zasypanie przepustów z rur PEHD pospółką wraz z zagęszczeniem | m3 | 5.76 | 0 | 0
V | Zjazdy na drogi boczne
19 | D.04.01.01 | Koryto wykonane na włączeniu dróg o głębokosci 40,0 cm | m2 | 133 | 0 | 0
20 | D.04.02.01 | Warstwa odsączająca wykonana i zagęszczona mechanicznie gruboś warstwy po zagęszczeniu 20.0 cm | m2 | 133 | 0 | 0
21 | D.04.04.02 | Podbudowa z kruszywa łamanego 0/31,5 (mieszanka optymalna ) gr. warstwy po zagęszczeniu 20 cm | m2 | 133 | 0 | 0
VI | Podbudowa
22 | D.04.01.01 | Profilowanie i zagęszczenie podłoża pod warstwy konstrukcyjne nawierzchni | m2 | 4836 | 0 | 0
23 | D.04.02.01 | Warstwa odsączająca wykonana i zagęszczona mechanicznie gruboś warstwy po zagęszczeniu 20.0 cm | m2 | 4836 | 0 | 0
24 | D.04.04.02 | Podbudowa z kruszywa łamanego 0/31,5 (mieszanka optymalna ) gr. warstwy po zagęszczeniu 20 cm | m2 | 4836 | 0 | 0
VII | Roboty wykończeniowe
25 | D.06.04.01 | Wyprofilowanie i obrobienie na czysto dna i skarp rowów | m2 | 3348 | 0 | 0
Wartość kosztorysowa robót bez podatku Vat. | [5 empty] | 0
Podatek VAT 23% | [5 empty] | 0
Ogółem wartość kosztorysowa robót | [5 empty] | 0