## Arkusz1
Załącznik nr 4 do SIWZ
Przedmiar robót Przebudowa drogi powiatowej nr 3566W Konary - Mniszek (II Etap)
od km 0+000 do km 1+600
Lp. | Podstawa wyceny | Opis | Jedn. miary | Ilość
1 | 2 | 3 | 4 | 5
ROBOTY PRZYGOTOWAWCZE
ROBOTY ROZBIÓRKOWE - CPV 45111100-9
1 | d.01.01.01 | Roboty pomiarowe przy liniowych robotach - trasa dróg w terenie równinnym. Inwentaryzacja powykonawcza | km | 1.6
2 | D-01.02.04 | Roboty remontowe - cięcie piłą nawierzchni bitumicznych na gł. do 5 cm - jezdnia | m | 30
3 | D-01.02.04 | Roboty remontowe - cięcie piłą nawierzchni bitumicznych na gł. do 5 cm - pod wpusty ściekowe i przykanaliki | m | 450.1
4 | D-01.02.04 | Roboty remontowe - cięcie piłą podbudowy betonowej na gł. 30 cm | m | 450.1
5 | D-01.02.04 | Mechaniczne rozebranie nawierzchni z mieszanek mineralno-bitumicznych o grub.5 cm - w miejscu przebudowy wgłębnej jezdni nad przepustem i w przekopach z transportem materiału z rozbiórki poza teren budowy | m2 | 1827.25
6 | D-01.02.04 | Mechaniczne rozebranie podbudowy z tłucznia kamiennego o grub. 30 cm - w miejscach przekopów z transportem materiału z rozbiórki poza teren budowy | m2 | 218.25
7 | D-01.02.04 | Mechaniczne rozebranie podbudowy ze szlaki drogowej o grub. 30 cm - w miejscu przebudowy wgłębnej z transportem materiału z rozbiórki poza teren budowy | m2 | 1609
8 | D-01.02.04 | Rozebranie nawierzchni z betonowej kostki brukowej o grub. 8 cm - na zjeździe (25 m2 kostki do przełożenia) | m2 | 55.5
9 | D-01.02.04 | Mechaniczne rozebranie nawierzchni z mieszanek mineralno-bitumicznych o grub.3 cm - na zjeździe z transportem materiału z rozbiórki poza teren budowy | m2 | 24
10 | D-01.02.04 | Mechaniczne rozebranie podbudowy z tłucznia kamiennego o grub. 15 cm - na zjazdach z transportem materiału z rozbiórki poza teren budowy | m2 | 79.5
11 | D-01.02.04 | Mechaniczne rozebranie nawierzchni betonowej o grub. 15 cm - na zjazdach (bez nawierzchni wykorzystywanej jako podbudowa) | m2 | 325.55
12 | D-01.02.04 | Mechaniczne rozebranie nawierzchni z kruszywa o grub. 15 cm - żwir na zjazdach z transportem materiałów z rozbiórki poza teren budowy | m2 | 133.3
13 | D-01.02.04 | Rozebranie przepustów rurowych - rury betonowe o śr. 40 cm pod zjazdami z transportem mat z rozbiórki poza teren budowy | m | 143.5
14 | D-01.02.04 | Rozebranie przepustów rurowych - rury betonowe o śr. 60 cm pod zjazdem z rransportem mat z rozbiórki poza teren budowy | m | 8
15 | D-01.02.04 | Rozebranie przepustów rurowych pod zjazdami - ścianki czołowe na ławach betonowych z transportem mat z rozbiórki poza teren budowy | m3 | 16.48
16 | D-01.02.04 | Rozebranie nawierzchni przepustów na zjazdach wykonanych z ułożonych na rowie podkładów kolejowych żelbetowych INBK-4 o dług. 2,30 m, szer 28,6 cm, grub. 11 cm z transportem materiału z rozbiórki poza teren budowy | m2 | 46.5
WYCINKA DRZEW - CPV 45111100-9
17 | D.01.02.01 | Ścinanie drzew o średnicy 5-15 cm wraz z karczowaniem pni oraz wywiezieniem dłużyc, gałęzi i karpiny | szt | 83
18 | D.01.02.01 | Ścinanie drzew o średnicy 16-25 cm wraz z karczowaniem pni oraz wywiezieniem dłużyc, gałęzi i karpiny | szt | 36
19 | D.01.02.01 | Ścinanie drzew o średnicy 26-35 cm wraz z karczowaniem pni oraz wywiezieniem dłużyc, gałęzi i karpiny | szt | 24
20 | D.01.02.01 | Ścinanie drzew o średnicy 36-45 cm wraz z karczowaniem pni oraz wywiezieniem dłużyc, gałęzi i karpiny | szt | 9
21 | D.01.02.01 | Ścinanie drzew o średnicy 46-55 cm wraz z karczowaniem pni oraz wywiezieniem dłużyc, gałęzi i karpiny | szt | 7
22 | D.01.02.01 | Ścinanie drzew o średnicy 66-75 cm wraz z karczowaniem pni oraz wywiezieniem dłużyc, gałęzi i karpiny | szt | 1
23 | D.01.02.01 | Mechaniczne karczowanie zagajników gęstych | ha | 0.038
ROBOTY ZIEMNE - CPV 45111200-0
24 | D-02.00.01, D-02.01.01 | Roboty ziemne wykonywane na odkład w gr.kat. III - grunt wbudowny na miejscu (roboty poprzeczne wg tabeli robót ziemnych) | m3 | 587
25 | D-02.00.01, D-02.01.01 | Roboty ziemne w gr.kat. III z transportem do miejsc wbudowania w nasyp - pozostałe wykopy (wg tabeli r.z.) | m3 | 235
26 | D-02.00.01, D-02.01.01 | Roboty ziemne wykonywane w gr.kat. III z transportem gruntu do miejsc wbudowania w nasyp - koryta pod poszerzenia jezdni | m3 | 444
27 | D-04.01.01 | Koryta o głęb. 25 cm wykonywane mechanicznie na całej szer. jezdni , w gruntach kat. I-IV - korytowanie pod nową jezdnię (przebudowa wgłębna) | m2 | 1813
28 | D-04.01.01 | Koryta o głęb. 15 cm wykonywane mechanicznie na całej szer. jezdni w gruntach kat. I-IV - korytowanie pod zjazdy | m2 | 1985.7
29 | D-04.01.01 | Koryta o głęb. 10 cm wykonywane mechanicznie na całej szer. jezdni - korytowanie pod chodnik | m2 | 1960
30 | D-04.01.01 | Koryta o głęb. 30 cm wykonywane mechanicznie na całej szer. jezdni w gruntach kat. I-IV - korytowanie pod ścieki "muldy" | m2 | 239.4
31 | D-02.00.01, D-02.01.01 | Roboty ziemne wykonywane na odkład w gr.kat. III - wykopy pod rowy kryte i skrzynki rozsączające (wg tabeli) | m3 | 576
32 | D-02.00.01, D-02.01.01 | Roboty ziemne wykonywane na odkład w gr.kat. III - wykopy pod studnie rewizyjne | m3 | 135
33 | D-02.00.01, D-02.01.01 | Roboty ziemne wykonywanena odkład w gr.kat. III - wykopy pod studzienki ściekowe (wpusty) | m3 | 61
34 | D-02.00.01, D-02.01.01 | Roboty ziemne wykonywanena odkład w gr.kat. III - wykopy pod przykanaliki | m3 | 78
35 | D-02.00.01, D-02.03.01 | Zasypywanie wykopów w gruncie kat. I-III | m3 | 368
36 | D-02.00.01, D-02.01.01 | Roboty ziemne wykonywane w gr.kat. I-III uprzednio zmagazynowanej w hałdach z transportem gruntu do miejsc wbudowania w nasyp | m3 | 584.8
37 | D-02.00.01, D-02.01.01 | Roboty ziemne wykonywane w gr.kat. I-III uprzednio zmagazynowanej w hałdach z transportem gruntu - wywóz zbędnego gruntu | m3 | 1360
38 | D-02.00.01, D-02.03.01 | Formowanie i zagęszczenie nasypów w gr.kat. III (wg tabeli r.z.) | m3 | 1407
39 | D-02.00.01, D-02.03.01 | Plantowanie skarp i korony nasypów - kat. gr. I-III (za chodnikiem) | m2 | 1960
40 | D-02.00.01, D-02.01.01 | Plantowanie skarp i dna wykopów - kat. gr. I-III | m2 | 3735
41 | D-09.01.01 | Humusowanie dna i skarp rowów z obsianiem przy grub. warstwy humusu 5 cm | m2 | 3735
ODWODNIENIE KORPUSU DROGOWEGO
PRZEPUSTY POD DROGĄ - CPV 45221111-3
42 | D-03.01.01 | Oczyszczenie przepustów o śr. 1,0 m z namułu | m | 18
43 | D-03.01.01 | Oczyszczenie przepustów o śr. 0,8 m z namułu | m | 11
44 | D-03.01.01 | Oczyszczenie przepustów o śr. 0,6 m z namułu | m | 11
PRZEPUSTY POD ZJAZDAMI - CPV 45221111-3
45 | D-06.02.01, D-04.04.01 | Podłoża z materiałów sypkich pod rurami i ściankami oporowymi - pospółka o grubości warstwy 20 cm | m2 | 184.8
46 | D-06.02.01 | Ustawienie ścianek oporowych "40" ze skrzydełkami na końcach przepustów (wg zestawienia) | elem | 74
47 | D-06.02.01 | Montaż przepustów z rur polietylenowych typu PE-HD o średnicy nominalnej 400 mm na połączenia złączkami zaciskowymi (wg zestawienia) | m | 262
48 | D-06.02.01 | Ręczne zasypanie rur polietylenowych piaskiem | m3 | 131
ODWODNIENIE - STYDZIENKI ŚCIEKOWE WPUSTOWE WRAZ Z PRZYKANALIKAMI - CPV 45232452-5
49 | D-03.02.01, D-04.06.01b | Podłoża grub. 10 cm z chudego betonu pod studzienkami ściekowymi | m2 | 8.6
50 | D-03.02.01, D-04.04.01 | Podłoża żwirowe o grub. 20 cm pod pierścieniami odciążającymi | m2 | 33
51 | D-03.02.01 | Studzienki ściekowe z gotowych elementów betonowe o śr. 500 mm z osadnikiem bez syfonu | stud | 22
52 | D-03.02.01, D-04.04.01 | Kanały rurowe - podłoża z materiałów sypkich (pospółki) o grub. 10 cm - pod przykanalikami | m2 | 35.6
53 | D-03.02.01 | Ułożenie w gotowym wykopie na podsypce rur ochronnych przykanalików - rury stalowe o złączach spawanych o śr. zewn. 273/8,8 mm | m | 178
54 | D-03.02.01 | Przykanaliki ułożone w rurach stalowych- rurociągi o średnicy zewnętrznej 160 mm z polietylenu niskociśnieniowego PE łączone metodą zgrzewania | m | 178
55 | D-05.03.27 | Umocnienie skarp i dna rowu ziemnego przy wylocie przykanalików płytami ażurowymi EKO na podsypce cem.-piask. z wyp. spoin zapr. cem. | m2 | 117
R0WY KRYTE WRAZ ZE STUDNIAMI REWIZYJNYMI -CPV45221111-3
56 | D.03.02.01 | Podłoże z materiałów sypkich pod studniami rewizyjnymi - żwir o gr. warstwy 20 cm | m2 | 20.11
57 | D.03.02.01 | Studnie rewizyjne z kręgów żelbetowych o .śr 1200 mm w gotowym wykopie o głębokości do 200.0 cm | elem | 10
58 | D.03.02.01 | Podłoże z materiałów sypkich pod rurami i ściankami oporowymi - pospółka o gr. warstwy 20 cm | m2 | 195.64
59 | D.03.02.01 | Ustawienie ścianek oporowych "40" ze skrzydełkami na końcach przepustów (wg zestawienia) | szt | 4
60 | D.03.02.01 | Montaż rowów krytych z rur polietylenowych typu PE-HD o średnicy nominalnej 400 mmna połączenia złączkami zaciskowymi | m | 385.25
61 | D.03.02.01 | Zasypanie rur polietylenowych piaskiem | m3 | 194.03
SKRZYNKI ROZSĄCZAJĄCE -CPV45232452-5
62 | D.04.04.02 | Ława grub. 10 cm pod skrzynki rozsączające z grysu kamiennego | m3 | 7.7
63 | D.03.03.01 | Kanał złożony ze skrzynek rozsączających typu WAVIN o wymiarach 1000x500x400 mm | m | 154
64 | D.06.01.01 | Owinęcie skrzynek geowłókniną | m2 | 277.2
65 | D.03.02.01 | Zasypanie skrzynek żwirem | m3 | 15.4
ŚCIEKI PRZYJEZDNIOWE "MULDA"- CPV- 45232452-5
66 | D.04.05.01 | Podbudowa pomocnicza z kruszywa naturalnego stabilizowanego cementem Rm - 2,5 Mpa - grubość warstwy po zagęszczeniu 15 cm | m2 | 239.14
67 | D.08.05.01 | Ściek z prefabrykatów betonowych typu "mulda" głębokości 3.0 cm i grubości 15 cm na ławie betonowej z oporem i podsypce cem-piaskowej | m | 342
UMOCNIENIE ROWÓW KORYTKAMI ŚCIEKOWYMI- CPV- 45232452-5
68 | D.08.01.01b | Ława grub. 10 cm ze żwiru pod korytka | m3 | 53.24
69 | D.06.01.01 | Wyłożenie dna ścian rowu geowłókniną | m2 | 485
70 | D.08.05.01 | Ustawienie w rowie koryt ściekowych typu C 40x40 cm | m | 391
PODBUDOWY
PODBUDOWA ZASADNICZA NAWIERZCHNI ISTNIEJĄCEJ JEZDNI (WZM0CNIENIE KONSTRUKCJI) - CPV 45233330-1
71 | D-05.03.05b | Podbudowa zasadnicza - warstwa górna - z mieszanek mineralno-bitumicznych grysowo-żwirowych AC 16 P 50/70 - warstwa asfaltowa wyrównawcza - wraz z oczyszczeniem i skropieniem | t | 1515
PODBUDOWA NAWIERZCHNI NA POSZERZENIACH JEZDNI - CPV 45233330-1
72 | D-04.05.00, D-04.05.01 | Podbudowa pomocnicza z kruszywa naturalnego stabilizowanego cementem - chudy beton Rm=2,5 MPa - grubość warstwy po zagęszczeniu 15 cm - na poszerzeniu jezdni | m2 | 1951
73 | D-04.04.00, D-04.04.02 | Podbudowa zasadnicza (warstwa dolna) z kruszywa łamanego C50/30 o grub. po zagęszczeniu 22 cm | m2 | 1951
PODBUDOWA NAWIERZCHNI NAD PRZEKOPAMI - CPV 45233330-1
74 | D-04.05.00, D-04.05.01 | Podbudowa pomocnicza z kruszywa naturalnego stabilizowanego cementem - chudy beton Rm=2,5 MPa - grubość warstwy po zagęszczeniu 15 cm - przy studzienkach ściekowych (wpustach) i nad przykanalikami | m2 | 148
75 | D-04.04.00, D-04.04.02 | Podbudowa zasadnicza (warstwa dolna) z kruszywa łamanego C50/30 o grub. po zagęszczeniu 22 cm - przy studzienkach ściekowych i nad przykanalikami | m2 | 148
PODBUDOWA NAWIERZCHNI NA PRZEBUDOWIE WGŁĘBNEJ JEZDNI (NOWA KONSTRUKCJA) - CPV 45233330-1
76 | D-04.05.00, D-04.05.01 | Podbudowa pomocnicza z kruszywa naturalnego stabilizowanego cementem - chudy beton Rm=2,5 MPa - grubość warstwy po zagęszczeniu 15 cm | m2 | 1813
77 | D-04.04.00, D-04.04.02 | Podbudowa zasadnicza (warstwa dolna) z kruszywa łamanego C50/30 o grub. po zagęszczeniu 22 cm - przy studzienkach ściekowych i nad przykanalikami (bez podbudowy na płytach przejściowych) | m2 | 1813
PODBUDOWA ZJAZDÓW O NAWIERZCHNI ULEPSZONEJ - CPV 45233330-1
78 | D-04.02.01 | Warstwa odcinająca grub. 10 cm z piasku zagęszczana mechanicznie | m2 | 597
79 | D-04.05.00, D-04.05.01 | Podbudowa pomocnicza z kruszywa naturalnego stabilizowanego cementem - chudy beton Rm=2,5 MPa - grubość warstwy po zagęszczeniu 15 cm | m2 | 597
PODBUDOWA I NAWIERZCHNIA NIEULEPSZONA ZJAZDÓW - CPV 45233330-1, CPV 45233252-0
80 | D-05.02.00, D-05.02.01 | Nawierzchnia z tłucznia kamiennego - warstwa wyrównawcza grubość po zagęszczeniu do 15 cm - na zjazdach indywidualnych lewostronnych (naw. tłuczniowa na istniejącym betonie) | m2 | 190
81 | D-04.02.01 | Warstwa odcinająca grub. 10 cm z piasku zagęszczana mechanicznie - pod nawierzchnię nieulepszoną | m2 | 1129
82 | D-05.02.00, D-05.02.01 | Nawierzchnia z tłucznia kamiennego - warstwa dolna - grubość po zagęszczeniu 15 cm | m2 | 1129
83 | D-05.02.00, D-05.02.01 | Nawierzchnia z tłucznia kamiennego - warstwa górna - grubość po zagęszczeniu 10 cm - zjazdy publiczne | m2 | 176
84 | D-05.02.00, D-05.02.01 | Nawierzchnia z tłucznia kamiennego - warstwa górna - grubość po zagęszczeniu 10 cm - zjazdy indywidualne po stronie lewej | m2 | 583
85 | D-05.02.00, D-05.02.01 | Nawierzchnia z tłucznia kamiennego - warstwa górna - grubość po zagęszczeniu 10 cm - zjazdy indywidualne po stronie prawej (za chodnikiem) | m2 | 370
NAWIERZCHNIE
NAWIERZCHNIA BITUMICZNA JEZDNI - POGRUBIENIE ISTN. NAWIERZCHNI (WZMOCNIENIE KONSTRUKCJI) - CPV 45233252-0
86 | D-05.03.26a | Warstwa geosiatki na połączeniu istn.nawierzchni bitumicznej i poszerzonej jezdni | m2 | 3075
87 | D-05.03.05b | Nawierzchnia z mieszanek mineralno-bitumicznych grysowych AC 16 W 50/70 - warstwa wiążąca o grub. po zagęszczeniu 5 cm wraz z oczyszczeniem i skropieniem | m2 | 6135
88 | D-05.03.05a | Nawierzchnia z mieszanek mineralno-bitumicznych grysowych AC 11 S 50/70 - warstwa ścieralna asfaltowa o grub. po zagęszczeniu 4 cm (wg tabeli) wraz z oczyszczeniem i skropieniem | m2 | 6135
NAWIERZCHNIA BITUMICZNA NA POSZERZENIACH JEZDNI - CPV 45233252-0
89 | D-05.03.05b | Nawierzchnia z mieszanek mineralno-bitumicznych grysowych AC 16 W 50/70 - warstwa wiążąca o grub. po zagęszczeniu 4 cm - pod geosiatkę wraz z oczyszczeniem i i skropieniem | m2 | 1863
90 | D-05.03.05b | Nawierzchnia z mieszanek mineralno-bitumicznych grysowych AC 16 W 50/70 - warstwa wiążąca o grub. po zagęszczeniu 4 cm - na geosiatce wraz ze zkropieniem | m2 | 1863
91 | D-05.03.05a | Nawierzchnia z mieszanek mineralno-bitumicznych grysowych AC 11 S 50/70 - warstwa ścieralna asfaltowa o grub. po zagęszczeniu 4 cm (wg tabeli) wraz z oczyszczeniem i skropieniem | m2 | 1774
NAWIERZCHNIA BITUMICZNA - ODTWORZENIE NAWIERZCHNI NAD PRZEKOPAMI - CPV 45233252-0
92 | D-05.03.05b | Nawierzchnia z mieszanek mineralno-bitumicznych grysowych AC 16 W 50/70 - warstwa wiążąca o grub. po zagęszczeniu 8 cm z oczyszczeniem i skropieniem | m2 | 148
93 | D-05.03.05a | Nawierzchnia z mieszanek mineralno-bitumicznych grysowych AC 11 S 50/70 - warstwa ścieralna asfaltowa o grub. po zagęszczeniu 4 cm (wg tabeli) wraz z oczyszczeniem i skropieniem | m2 | 148
NAWIERZCHNIA BITUMICZNA - PRZEBUDOWA WGŁĘBNA JEZDNI (NOWA KONSTRUKCJA) - CPV 45233252-0
94 | D-05.03.05b | Nawierzchnia z mieszanek mineralno-bitumicznych grysowych AC 16 W 50/70 - warstwa wiążąca o grub. po zagęszczeniu 8 cm wraz z oczyszczeniem i skropieniem | m2 | 1784
95 | D-05.03.05a | Nawierzchnia z mieszanek mineralno-bitumicznych grysowych AC 11 S 50/70 - warstwa ścieralna asfaltowa o grub. po zagęszczeniu 4 cm wraz z oczyszczeniem i skropieniem | m2 | 1755
13 | NAWIERZCHNIA BITUMICZNA DRÓG POPRZECZNYCH I ZJAZDÓW - CPV 45233252-0
96 | D-05.03.05b | Nawierzchnia z mieszanek mineralno-bitumicznych grysowych AC 16 W 50/70 - warstwa wiążąca o grub. po zagęszczeniu 5 cm wraz z oczyszczeniem i skropieniem | m2 | 311
97 | D-05.03.05a | Nawierzchnia z mieszanek mineralno-bitumicznych grysowych AC 11 S 50/70 - warstwa ścieralna asfaltowa o grub. po zagęszczeniu 4 cm wraz z oczyszczeniem i skropieniem | m2 | 311
NAWIERZCHNIA ULEPSZONA ZJAZDÓW - CPV 45233252-0
98 | D-08.04.01, D-05.03.23 | Nawierzchnia z nowej kostki brukowej betonowej grub. 8 cm, układanej na podsypce cementowo-piaskowej - zjazdy publiczne po stronie prawej | m2 | 48
99 | D-08.04.01, D-05.03.23 | Nawierzchnia z nowej kostki brukowej betonowej grub. 8 cm, układanej na podsypce cementowo-piaskowej - zjazdy indywidualne po stronie prawej (przez chodnik) | m2 | 520.5
100 | D-08.04.01, D-05.03.23 | Przełożenie nawierzchni zjazdów istniejacych z kostki brukowej betonowej grubości 8 cm, układanej na podsypce cementowo-piaskowej - kostka z odzysku | m2 | 28.5
UTWARDZENIE POBOCZY - CPV 45233142-6
101 | D-04.04.00, D-04.04.02 | Wyrównanie istniejących poboczy tłuczniem kamiennym zagęszczanym mechanicznie o grub. 10 cm | m2 | 2247
ELEMENTY ULIC
KRAWĘŻNIKI PRZY JEZDNI WRAZ Z ŁAWAMI - CPV 45223330-1
102 | D-04.02.01 | Warstwa odcinająca grub. 10 cm z piasku pod ławami krawężników | m2 | 392
103 | D-08.01.01 | Krawężniki betonowe wystające o wymiarach 20x30 cm na ławie betonowej z oporem i podsypce cem.-piaskowej - przy jezdni | m | 626
104 | D-08.01.01 | Krawężniki betonowe wtopione o wymiarach 20x30 cm na ławie bet. z oporem podsypce i cem.-piaskowej - przy jezdni | m | 354
KRAWĘŻNIKI WRAZ Z ŁAWAMI NA ZJAZDACH - CPV 45223330-1
105 | D-04.02.01 | Warstwa odcinająca grub. 10 cm z piasku pod ławami krawężników ustawianych w nowym miejscu | m2 | 76
106 | D-08.01.01 | Krawężniki betonowe wtopione o wymiarach 15x30 cm na na ławie betonoewej z oporem i podsypce cem.-piaskowej - na zjazdach projektowanych (nowych) | m | 190
CHODNIKI - CPV 45233222-1
107 | D-04.02.01 | Warstwa odcinająca grub. 5 cm z piasku zagęszczana mechanicznie - pod obrzeżem | m2 | 65.3
108 | D-08.03.01 | Obrzeża betonowe o wymiarach 30x8 cm na podsypce piaskowej, spoiny wypełnione zaprawą cementową - przy chodnikach | m | 817
109 | D-04.05.00, D-04.05.01 | Podbudowa z kruszywa naturalnego stabilizowanego cementem - gruntocement z betoniarki Rm=1,5 MPa - grubość warstwy po zagęszczeniu 15 cm | m2 | 1364
110 | D-08.02.02 | Nawierzchnia chodników z kostki brukowej betonowej szarej grubości 6 cm, układanej na podsypce cementowo-piaskowej, spoiny wypełniane piaskiem | m2 | 1364
111 | D.08.05.01 | Ustawienie ścieków przykrawężnikowych z 2 rzędów kostki betonowej na ławie betonowej | m | 1000
ROBOTY WYKOŃCZENIOWE
OCZYSZCZENIE TERENU I HUMUSOWANIE - CPV 45111213-4
112 | D-02.00.01, D-02.01.01 | Ręczne plantowanie i oczyszczenie gruntu rodzimego wraz z humusowaniem | m2 | 2400
OZNAKOWANIE DRÓG
URZĄDZENIA BEZPIECZEŃSTWA RUCHU - CPV 45232300-5
113 | D.07.02.01 | Bariery ochronne stalowe, 1-stronne, | m | 32
OZNAKOWANIE PIONOWE - CPV 45232300-5
114 | D.07.02.01 | Zdjęcie tablic znaków drogowych, znaki zakazu, nakazu, ostrzegawcze, informacyjne | szt | 19
115 | D.07.02.01 | Rozebranie słupków do znaków | szt | 15
116 | D.07.02.01 | Słupki do znaków drogowych, z rur stalowych, Fi·70·mm | szt | 23
117 | D.07.02.01 | Przymocowanie tablic znaków drogowych, znaki zakazu, nakazu, ostrzegawcze, informacyjne, | szt | 28
OZNAKOWANIE POZIOME - CPV 45232300-5
118 | D-07.01.01 | Oznakowanie poziome jezdni farbą chlorokauczukową, linie segregacyjne i krawędziowe przerywane malowane mechanicznie | m2 | 270
INNE ROBOTY
REGULACJE PIONOWE STUDZIENEK TELEFONICZNYCH - CPV 45232300-5
119 | D-01.03.04 | Regulacja pionowa studzienek telefonicznych | szt | 5
REGULACJE PIONOWE ZAWORÓW WODOCIĄGOWYCH - CPV 45232150-8
120 | D-01.03.05 | Regulacja pionowa studzienek dla zaworów wodociągowych | szt | 10
REGULACJE PIONOWE STUDZIENEK KANALIZACYJNYCH - CPV 45232410-9
121 | D-01.03.07 | Regulacja pionowa studzienek dla włazów kanałowych | szt | 27