## Kosztorys ofertowy
KOSZTORYS OFERTOWY
Przebudowa drogi powiatowej nr 3536W Odechów - Kowalków - Sienno na terenie gminy Skaryszew, odcinek długości 559,00 m, od km 1+735,00 do km 2+294,00
L.p. | Nr Specyfikacji Technicznej | Rodzaj robót | Jednostka | Ilość | Cena jednostkowa netto (zł) | Wartość (zł)
| D.01.00.00 | ROBOTY PRZYGOTOWAWCZE
| D.01.01.01 | Odtworzenie trasy i punktów wysokościowych
1 |  | Odtworzenie trasy i punktów wysokościowych przy liniowych robotach ziemnych (drogi) w terenie równinnym, obsługa geodezyjna, inwentaryzacja powykonawcza, zastabiliowanie punktów osnowy geodezyjnej w sposób trwały, ochrona ich przed zniszczeniem oraz oznakowanie w sposób ułatwiający odszukanie | km | 0.559 |  | 0
| D.01.03.02 | Rozbiórka budowli inżynieryjnych
2 |  | Rozebranie części przelotowej przepustów z rur betonowych śr 40cm | m | 49 |  | 0
3 |  | Rozebranie ścianek czołowych i ław fundamentowych przepustów | m³ | 14 |  | 0
4 |  | Rozebranie wiaty przystankowej murowanej | szt | 1 |  | 0
5 |  | Rozebranie słupków do znaków drogowych | szt | 5 |  | 0
6 |  | Zdjęcie tarcz znaków drogowych | szt | 8 |  | 0
| D.01.03.25 | Usunięcie zadrzewień i ochrona drzew
7 |  | Ściananie drzew bez utrudnień średnica do 15 cm wraz z karczowaniem pni oraz wywiezieniem dłużyc, gałęzi i karpiny na odl. do 2 km | szt. | 9 |  | 0
8 |  | Ściananie drzew bez utrudnień średnica 100cm wraz z karczowaniem pni oraz wywiezieniem dłużyc, gałęzi i karpiny na odl. do 2 km (drzewa do usunięcia oraz 2 karpy do usunięcia) | szt. | 2 |  | 0
9 |  | Karczowanie krzaków i podszycia ilości sztuk krzaków 3000/ha, (zarośla do usunięcia) | ha | 0.12 |  | 0
| D.02.00.00 | ROBOTY ZIEMNE
| D.02.01.01 | Wykopy w gruntach kat. I-V
10 |  | Wykonanie wykopów mechanicznie w gruncie kat I-II z transportem urobku na nasyp | m³ | 816.4 |  | 0
| D.02.03.01 | Nasypy z gruntów kat. I-IV
11 |  | Wykonanie nasypów mechanicznie w gruncie kat I-II z transportem urobku na nasyp (581,9+395,65) | m³ | 351.9 |  | 0
| D.04.00.00 | PODBUDOWY
| D.04.01.01 | Koryto wraz z profilowaniem i zagęszczeniem podłoża
12 |  | Koryto wykonane pod zjazdami i pasem postojowym, mechanicznie w gruncie kat. II-IV, głębokość koryta 30cm | m2 | 220.3 |  | 0
13 |  | Koryto wykonane pod chodnikami, mechanicznie w gruncie kat. II-IV, głębokość koryta 20cm | m2 | 46 |  | 0
14 |  | Koryto wykonane pod poboczami, mechanicznie w gruncie kat. II-IV, głębokość koryta 15cm | m2 | 1028.3 |  | 0
15 |  | Profilowanie i zagęszczenie podłoża pod warstwy konstrukcyjne nawierzchni wykonane mechanicznie w gruncie kat. II-IV | m2 | 1294.6 |  | 0
| D.04.02.01 | Warstwy odsączajace, mrozoochronne
16 |  | Wykonanie warstwy odsączającej z piasku, grubość warstwy 10cm (pod zjazdami) | m2 | 220.3 |  | 0
| D.04.03.01 | Oczyszczenie i skropienie warstw konstrukcyjnych
17 |  | Oczyszczenie warstw konstrukcyjnych bitumicznych mechanicznie (559*6*2+559*5+53) | m2 | 9556 |  | 0
18 |  | Mechaniczne oczyszczenie warstw konstrukcyjnych nieulepszonych emulsją asfaltową (559*1,16) | m2 | 648.44 |  | 0
19 |  | Skropienie mechaniczne warstw konstrukcyjnych ulepszonych emulsją asfaltową (559*6*2+559*5+53) | m2 | 9556 |  | 0
| D.04.04.02 | Podbudowa z kruszyw stabilizowanych mechanicznie
20 |  | Wykonanie podbudowy z kruszywa łamanego stabilizowanego mechanicznie, grubość warstwy po zagęszczeniu 25 cm (559*1,28) | m2 | 715.52 |  | 0
| D.04.05.01 | Podbudowa z kruszyw ulepszonych cementem
21 |  | Wykonanie podbudowy z gruntu stabilizowanego cementem C3/4, grubość warstwy po zagęszczeniu 10 cm (pod chodnikami) | m2 | 46 |  | 0
22 |  | Wykonanie podbudowy z gruntu stabilizowanego cementem C3/4, grubość warstwy po zagęszczeniu 15 cm - jezdnia+poszerzenia (559*1,36) | m2 | 760.24 |  | 0
| D.04.07.01 | Podbudowa z betonu asfaltowego
23 |  | Wykonanie podbudowy z mieszanki mineralno-asfaltowej AC 16P, grubość warstwy po zagęszczeniu 8 cm - poszerzenie jezdni (559*1,12) | m2 | 626.08 |  | 0
| D.04.08.01 | Wyrównanie podbudowy betonem asfaltowym
24 |  | Wyrównanie istniejącej nawierzchni mieszanką mineralno-asfaltową AC 16P, średnio 75kg/m2 (559*5*0,075) | t | 209.63 |  | 0
| D.05.00.00 | NAWIERZCHNIE
| D.05.01.00 | Nawierzchnie twarde nieulepszone
25 |  | Wykonanie nawierzchni z kruszywa łamanego, grubość warstwy po zagęszczeniu 20cm | m2 | 220.3 |  | 0
| D.05.03.05A | Nawierzchnie z betonu asfaltowego
26 |  | Wykonanie warstwy wiążącej z mieszanki mineralno-asfaltowej AC 11 W, grubość warstwy 5 cm (559*6,08) | m2 | 3398.73 |  | 0
27 |  | Wykonanie warstwy ścieralnej z mieszanki mineralno-asfaltowej AC 11S, grubość warstwy po zagęszczeniu 3 cm (559*6) | m2 | 3354 |  | 0
28 |  | Wykonanie warstwy ścieralnej z mieszanki mineralno-asfaltowej AC 11S, srednia grubość warstwy po zagęszczeniu 6 cm - nawierzchnia na zjeździe betonowym do regulacji wysokościowej | m2 | 53 |  | 0
| D.05.03.11 | Frezowanie nawierzchni asfaltowych na zimno
29 |  | Wykonanie frezowania nawierzchni asfaltowych na zimno, średnia grubość warstwy 3 cm (239*5) | m2 | 1195 |  | 0
| D.05.03.27 | Zab. geosiatką nawierzchni asfaltowej przed spękaniami
30 |  | Ułożenie geosiatki o wytrzymałości powyżej 80 kN/m na styku połączeń nowej nawierzchni z istniejącą nawierzchnią | m2 | 559 |  | 0
| D.06.00.00 | ROBOTY WYKOŃCZENIOWE
| D.06.01.01 | Umocnienie powierzchniowe skarp, rowów i ścieków korytkami żelbetowymi
31 |  | Humusowanie z obsianiem przy grubości warstwy ziemi urodzajnej (humusu) 10 cm - humus pochodzi z odhumusowania | m2 | 92 |  | 0
32 |  | Umocnienie dna rowów i skarp płytami betonowymi chodnikowymi 50x50x7 cm ułożonymi na podsypce cementowo-piaskowej, spoiny wypełnione zaprawą | m2 | 263 |  | 0
| D.06.01.10 | Pobocze utwardzone kruszywem łamanym
33 |  | Wykonanie poboczy z kruszywa naturalnego grubości 15 cm po zagęszczeniu | m2 | 1028.3 |  | 0
| D.06.02.01 | Przepusty pod zjazdami i wzdłuż rowów
34 |  | Wykonanie przepustów pod zjazdami z rur PEHD śr 40 cm ułożonych na ławie fundamentowej żwirowej grubości 15 cm | m | 47 |  | 0
35 |  | Ścianki czołowe prefabrykowane dla przepustów z rur PEHD i żelbetowych | szt | 12 |  | 0
| D.06.04.01 | Rowy
36 |  | Profilowanie dna i skarp rowów odwadniajacych | m | 829 |  | 0
| D.07.00.00 | URZĄDZENIA BEZPIECZEŃSTWA RUCHU
| D.07.01.01 | Oznakowanie Poziome
37 |  | Oznakowanie poziome jezdni farbą akrylową białą odblaskową - linie segregacyjne i krawędziowe ciągłe | m2 | 97.32 |  | 0
38 |  | Oznakowanie poziome jezdni farbą akrylową białą odblaskową - linie segregacyjne i krawędziowe przerywane | m2 | 77.7 |  | 0
39 |  | Oznakowanie poziome jezdni farbą akrylową białą odblaskową - linie na skrzyżowaniach i przejściach, malowane mechanicznie | m2 | 1.53 |  | 0
| D.07.02.01 | Oznakowanie Pionowe
40 |  | Ustawienie słupków z rur stalowych ø70 dla znaków drogowych, wraz z wykopaniem i zasypaniem dołów z ubiciem warstwami | szt | 5 |  | 0
41 |  | Przymocowanie do gotowych słupków znaków ostrzegawczych typ A średnie folia II generacji | szt | 2 |  | 0
42 |  | Przymocowanie do gotowych słupków znaków zakazu typ F średnie folia II generacji | szt | 1 |  | 0
43 |  | Przymocowanie do gotowych słupków znaków informacyjnych typ D średnie folia II generacji | szt | 1 |  | 0
| D.08.00.00 | ELEMENTY ULIC I DRÓG
| D.08.01.01 | Krawężniki betonowe na ławie betonowej
44 |  | Ustawienie krawężników betonowych 20x30x100cm wraz z wykonaniem ławy betonowej z oporem C12/15 | m | 20 |  | 0
| D.08.02.02 | Chodniki z kostki brukowej betonowej
45 |  | Wykonanie chodników z kostki brukowej o grubości 6 cm, szarej na podsypce cementowo-piaskowej, spoiny wypełnione piaskiem | m2 | 46 |  | 0
| D.08.03.01 | Betonowe obrzeża chodnikowe
46 |  | Ustawienie obrzeży betonowych o wymiarach 30x8x100 cm na podsypce cementowo-piaskowej, spoiny wypełnione zaprawą cementową | m | 27 |  | 0
| D.10.00.00 | INNE ROBOTY
| D.10.13.13 | Wiaty przystankowe
47 |  | Montaż nowych wiat przystankowych | szt | 1 |  | 0
Wartość kosztorysowa robót bez podatku VAT | [5 empty] | 0
Wartość podatku VAT (23%) | [5 empty] | 0
Ogółem wartość kosztorysowa robót | [5 empty] | 0
………………………………………………….......
(podpis i pieczęć upełnomocnionego przedstawiciela Wykonawcy)

## <--przepusty (hidden)
Wykaz - 18
WYKAZ ROBÓT PRZY BUDOWIE PRZEPUSTÓW POD PRZEJŚCIAMI AWARYJNYMI
Autostrada A2 odcinek D1, km 431+500.00 - km 441+143.53
Lokalizacja | Strona | Długość rury stalowej | Nasyp | Umocnienie brukiem na podbud. z piasku stab. cement. czoła przepustu | Umocnienie brukiem na podbud. z piasku stab. cement. wlotu i wylotu przepustu | Umocnienie darniną | Geotkanina polipropylenowa | Materac z kruszywa naturalnego | Geowłóknina polipropylenowa
km autostrady A2 |  | DN 500 | Mieszanka żwir.-piask. 0-32mm
|  | mb | m3 | m2 | m2 | m2 | m2 | m3 | m2
432+846.00 | P | 4.5 | 4.257 | 2.541 | 26 | 5 | 23.265 | 0.891 | 9.9
433+021.00 | P | 4.5 | 4.455 | 2.541 | 26 | 5 | 23.265 | 0.891 | 9.9
433+233.00 | L | 4 | 3.96 | 2.541 | 25 | 5 | 20.68 | 0.792 | 8.8
433+416.00 | L | 4.2 | 3.8808 | 2.541 | 26 | 5 | 22.176 | 0.8316 | 9.24
433+675.00 | P | 4.5 | 5.2965 | 2.541 | 26 | 7 | 22.275 | 0.891 | 9.9
433+855.00 | P | 4.5 | 5.3955 | 2.541 | 26 | 7 | 23.265 | 0.891 | 9.9
434+030.00 | P | 4.5 | 4.7025 | 2.541 | 26 | 6 | 23.265 | 0.891 | 9.9
434+993.00 | P | 6.5 | 30.5305 | 2.541 | 32 | 12 | 39.325 | 1.287 | 14.3
435+186.00 | P | 4.5 | 4.455 | 2.541 | 26 | 5 | 22.77 | 0.891 | 9.9
435+379.00 | P | 4.5 | 5.3955 | 2.541 | 26 | 6 | 22.275 | 0.891 | 9.9
435+572.00 | P | 5.7 | 16.6155 | 2.541 | 27 | 10 | 31.977 | 1.1286 | 12.54
435+765.00 | P | 4.5 | 6.237 | 2.541 | 26 | 6 | 22.77 | 0.891 | 9.9
435+958.00 | P | 4 | 3.52 | 2.541 | 25 | 4 | 19.36 | 0.792 | 8.8
436+350.00 | L | 4.2 | 4.158 | 2.541 | 24 | 4 | 20.328 | 0.8316 | 9.24
436+550.00 | L | 4 | 3.784 | 2.541 | 24 | 4 | 19.36 | 0.792 | 8.8
436+600.00 | P | 4.5 | 4.4055 | 2.541 | 24 | 4 | 21.78 | 0.891 | 9.9
436+800.00 | P | 4.2 | 4.62 | 2.541 | 24 | 5 | 20.328 | 0.8316 | 9.24
438+225.00 | P | 4 | 3.696 | 2.541 | 24 | 4 | 19.36 | 0.792 | 8.8
438+409.00 | P | 4.5 | 5.9895 | 2.541 | 24 | 7 | 22.77 | 0.891 | 9.9
0+235.00 DL 1 | __ | 4 | 3.52 | 2.541 | 24 | 4 | 19.8 | 0.792 | 8.8
0+039.00 DL 1 | __ | 4.5 | 4.95 | 2.541 | 24 | 5 | 22.275 | 0.891 | 9.9
0+326.40 DL 2 | __ | 4.5 | 6.3855 | 2.541 | 24 | 6 | 22.275 | 0.891 | 9.9
0+484.40 DL 2 | __ | 4.5 | 5.6925 | 2.541 | 24 | 6 | 22.275 | 0.891 | 9.9
0+638.00 DL 2 | __ | 4.5 | 4.95 | 2.541 | 24 | 6 | 22.275 | 0.891 | 9.9
439+016.00 | P | 4.5 | 7.9695 | 2.541 | 24 | 6 | 27.72 | 0.891 | 9.9
439+216.00 | P | 4.7 | 7.5482 | 2.541 | 24 | 7 | 23.265 | 0.9306 | 10.34
439+402.00 | P | 4.5 | 4.455 | 2.541 | 24 | 4 | 22.275 | 0.891 | 9.9
439+592.00 | P | 4 | 3.52 | 2.541 | 24 | 4 | 19.8 | 0.792 | 8.8
439+774.00 | P | 7 | 37.884 | 2.541 | 35 | 12 | 42.35 | 1.386 | 15.4
439+960.00 | P | 5.5 | 16.2745 | 2.541 | 27 | 10 | 27.225 | 1.089 | 12.1
440+146.00 | P | 4.5 | 4.95 | 2.541 | 24 | 6 | 22.275 | 0.891 | 9.9
440+300.00 | P | 4.5 | 4.95 | 2.541 | 24 | 6 | 22.275 | 0.891 | 9.9
440+512.00 | L | 4.5 | 83.16 | 2.541 |  | 8 | 103.95 | 0.891 | 9.9
440+712.00 | L | 7 | 39.27 | 2.541 | 26 | 10 | 35.42 | 1.386 | 15.4
440+912.00 | L | 4 | 3.74 | 2.541 | 24 | 5 | 19.8 | 0.792 | 8.8
441+112.00 | L | 4.5 | 7.6725 | 2.541 | 45 | 6 | 29.7 | 0.891 | 9.9
SUMA: |  | 167 | 372.2455 | 91.476 | 908 | 222 | 945.549 | 33.066 | 367.4