## Kosztorys ofertowy Część 1
KOSZTORYS OFERTOWY
Część 1 zamówienia
Przebudowa drogi powiatowej nr 3524W Jedlnia Letnisko - Czarna
L.p. | STWiOR | Opis | J.m. | Ilość | Cena jednostkowa (zł) | Wartość (zł)
| D.01.00.00 | ROBOTY PRZYGOTOWAWCZE
| D.01.01.01 | Odtworzenie trasy i punktów wysokościowych
1 |  | Odtworzenie trasy i punktów wysokościowych przy liniowych robotach ziemnych (drogi) w terenie równinnym, inwentaryzacja powykonawcza, | kpl. | 1 | 0 | 0
| D.01.02.02 | Zdjęcie warstwy humusu
2 |  | Zdjęcie warstwy humusu gr.15 cm wraz z transportem na odkład 37*7,5*0,15 | m³ | 41 | 0 | 0
| D.01.02.04 | Rozbiórka budowli inżynieryjnych
3 |  | Rozebranie nawierzchni z tłucznia kamiennego z wywiezieniem materiału z rozbiórki poza teren budowy | m2 | 10 | 0 | 0
4 |  | Rozebranie nawierzchnia z mieszanek mineralno-bitumicznych z wywiezieniem materiału z rozbiórki poza teren budowy | m2 | 10 | 0 | 0
5 |  | Rozebranie części przelotowej przepustów z rur betonowych , stalowych, PEHD z uprzednim odkopanie przepustu i z wywiezieniem materiału z rozbiórki poza teren budowy | m | 10 | 0 | 0
6 |  | Rozebranie ścianek czołowych i ław fundamentowych przepustów z wywiezieniem materiału z rozbiórki poza teren budowy | m³ | 1 | 0 | 0
| D.02.00.00 | ROBOTY ZIEMNE
| D.02.01.01 | Wykopy w gruntach kat. I-V
7 |  | Wykonanie wykopów mechanicznie w gruncie kat I-II wraz z wykonaniem rowów oraz z transportem urobku w obrębie lub poza teren budowy | m3 | 70 | 0 | 0
| D.03.00.00 | ODWODNIENIE KORPUSU DROGOWEGO
| D.03.01.01 | Przepusty prefabrykowane z rur PEHD
8 |  | Wykonanie części przelotowej przepustów drogowych rurowych jednootworowych, która składa się z ławy fundamentowej z betonu, rur karbowanych PEHD DN 400 SN8 śr 0,4 z zasypaniem zasypką. | m | 10 | 0 | 0
9 |  | Ścianki czołowe dla przepustów z rur PEHD jednootworowych śr. 40cm | szt. | 2 | 0 | 0
| D.03.03.01 | Rów infiltracyjno - trawiasty
10 |  | Rów infiltracyjno - trawiasty | m | 30 | 0 | 0
| D.04.00.00 | PODBUDOWY
| D.04.04.02 | Podbudowa z kruszyw stabilizowanych mechanicznie
11 |  | Wykonanie podbudowy z kruszywa łamanego stabilizowanego mechanicznie 0/63, grubość warstwy po zagęszczeniu 20 cm | m2 | 11 | 0 | 0
| D.04.07.01 | Podbudowa z betonu asfaltowego
12 |  | Wykonanie podbudowy z mieszanki mineralno-asfaltowej AC 16 P, grubość warstwy 8 cm wraz z oczyszceniem i skropieniem | m2 | 11 | 0 | 0
| D.05.00.00 | NAWIERZCHNIE
| D.05.03.05 | Nawierzchnie z betonu asfaltowego
13 |  | Wykonanie warstwy wiążącej z mieszanki mineralno-asfaltowej AC 16 W, grubość warstwy 6 cm wraz z oczyszceniem i skropieniem | m2 | 11 | 0 | 0
14 |  | Wykonanie warstwy ścieralnej z mieszanki mineralno-asfaltowej AC 11S, grubość warstwy po zagęszczeniu 4 cm wraz z oczyszczeniem i skropieniem | m2 | 11 | 0 | 0
| D.05.03.27 | Zab. geosiatką nawierzchni asfaltowej
15 |  | Połączenie nowej konstrukcji nawierzchni z nawierzchnią istniejącą(ułożenie geosiatki o wytrzymałości powyżej 80 kN/m) | m2 | 11 | 0 | 0
| D.06.00.00 | ROBOTY WYKOŃCZENIOWE
| D.06.01.01 | Umocnienie powierzchniowe skarp, rowów i ścieków
16 |  | Humusowanie z obsianiem przy grubości warstwy ziemi urodzajnej (humusu) 10 cm - humus pochodzi z odhumusowania | m2 | 72 | 0 | 0
17 |  | Umocnienie rowów korytkami żelbetowymi , ułożonymi na betonie B12/15 grubości 15 cm spoiny wypełnione zaprawą cementową | m | 37 | 0 | 0
| D.06.01.06 | Umocnienie skarp rowów płytami ażurowymi
18 |  | Umocnienie skarp płytami ażurowymi 60x40x8 cm na podsypce cementowo-piaskowej, wypełnienie wolnych przestrzeni humusem i obsianie trawą | m2 | 37 | 0 | 0
| D.06.01.10 | Pobocze utwardzone kruszywem łamanym
19 |  | Wykonanie poboczy z kruszywa naturalnego grubości 15 cm po zagęszczeniu | m2 | 37 | 0 | 0
Razem wartość kosztorysowa robót netto | [5 empty] | 0
Podatek VAT 23% | [5 empty] | 0
Razem wartość kosztorysowa robót brutto (cena oferty) | [5 empty] | 0
…....................................................
podpis i pieczęć Wykonawcy