## Przedmiar
PRZEDMIAR ROBÓT
(aktualizacja 02.08.2021 r.)
Rozbudowa drogi powiatowej nr 3336W Wieniawa - Przytyk - Jedlińsk wraz z budową ścieżki rowerowej
L.p. | Podstawa opisu | Spec. | Opis | Jedn. | Przedmiar
1 | ROBOTY ROZBIÓRKOWE I PRZYGOTOWAWCZE
1.1 | BCD 0308 01.01.01.011 | D 01.01.01 | Odtworzenie trasy i punktów wysokościowych przy liniowych robotach ziemnych (drogi) w terenie równinnym. Inwentaryzacja powykonawcza. Wyznaczenie i utrwalenie na gruncie nowych punktów granicznych pasa drogowego zgodnie z decyzją ZRID. Przedmiar: 1,00 | km | 1
1.2 | BCD 0308 05.03.11.033 | D 01.02.04 | Wykonanie frezowania nawierzchni asfaltowych na zimno: średnia grubość warstwy 8 cm, -wywóz urobku w miejsce wskazane przez Inwestora Przedmiar: 18,00 | m2 | 18
1.3 | BCD 0315 01.03.25-04 | D 01.02.04 | Ścinanie drzew bez utrudnień o średnicy 36-45 cm wraz z karczowaniem pni oraz wywiezieniem dłużyc, gałęzi i karpiny poza teren budowy Przedmiar: 14,00 | szt. | 14
1.4 | BCD 0315 01.03.25-06 | D 01.02.04 | Ścinanie drzew bez utrudnień o średnicy 66-75 cm wraz z karczowaniem pni oraz wywiezieniem dłużyc, gałęzi i karpiny poza teren budowy Przedmiar: 30,00 | szt. | 30
1.5 | BCD 0315 01.03.25-22 | D 01.02.04 | Karczowanie krzaków i podszycia przy ilości sztuk 2000/ha Przedmiar: 0,01 | ha | 0.01
1.6 | BCD 0315 01.02.02-03 | D 02.01.01 | Zdjęcie warstwy ziemi urodzajnej (humusu) o grub. warstwy do 15 cm z wywiezieniem nadmiaru humusu poza teren budowy Przedmiar: 727,50 | m3 | 727.5
1.7 | BCD 0308 01.02.04.063 | D 01.02.04 | Mechaniczne rozebranie nawierzchni z mieszanek mineralno-bitumicznych, grubość nawierzchni 6 cm z wywiezieniem materiałów z rozbiórk poza teren budowy Przedmiar: 5 335,00 | m2 | 5335
1.8 | BCD 0308 01.02.04.013 | D 01.02.04 | Mechaniczne rozebranie podbudowy z kruszywa łamanego lub naturalnego, lub bruku kamiennego grubość warstwy 20 cm z wywiezieniem materiałów z rozbiórki poza teren budowy Przedmiar: 5 335,00 | m2 | 5335
1.9 | BCD 0315 01.03.02-13 | D 01.02.04 | Rozebranie nawierzchni zjazdów i chodników z płyt drogowych (trylinki), kostki betonowej, betonowej, tłuczniowej, z betonu asf oraz krawężników na ławie, obrzeży i wywiezienie gruzu poza teren budowy Przedmiar: 105,00 | m2 | 105
1.10 | BCD 0105 0201-0210 | D 07.02.01 | Demontaż słupów z rur stalowych o średnicy 70 mm dla znaków drogowych, wraz z odkopaniem dołów Przedmiar: 7,00 | szt. | 7
1.11 | BCD 0105 0201-0810 | D 07.02.01 | Demontaż tarcz znaków drogowych odblaskowych Przedmiar: 7,00 | szt. | 7
1.12 | Analiza własna: BCD 0315 21.20.01-11 |  | ROZEBRANIE FUNDAMENTU I KRZYŻA DREWNIANEGO (kapliczka) - demontaż Przedmiar: 1,00 | m3 | 1
2 | ROBOTY ZIEMNE
2.1 | Pozycja scalona KNNR 0001 0202-0802 | D 02.01.01 | Roboty ziemne ,z transportem urobku w obrębie lub poza terenem budowy grunt kat. III, IV - wykopy pod jezdnię, chodniki i rowy Przedmiar: 63,31 | m3 | 6331
2.2 | BCD 0105 0101-0820 | D 02.01.01 | Roboty ziemne poprzeczne na przerzut wykonane ręcznie z wbudowaniem ziemi w nasyp, w gruncie kat. III wraz z zagęszczeniem i zwilżeniem w miarę potrzeby warstw zegęszczanych wodą - wykopy związane z zabezpieczeniem kabli telefonicznych, elektr. Przedmiar: 27,00 | m3 | 27
2.3 | BCD 0105 0301-0120 | D 02.03.01 | Wykonanie nasypów mechanicznie z gruntu kat. II z transportem urobku na nasyp wraz z formowaniem i zagęszczeniem nasypu i zwilżeniem w miarę potrzeby warstw zagęszczanych wodą- grunt dowieziony (materiał wykonawcy) Przedmiar: 685,71 | m3 | 685.71
2.4 | BCD 0308 04.01.01.041 | D 04.01.01 | Profilowanie i zageszczenie podłoża pod warstwy konstrukcyjne nawierzchni wykonane mechanicznie w gruncie kat. II-IV Przedmiar: 6 887,74 | m2 | 6887.74
3 | ELEMENTY ULIC
3.1 | BCD 0308 08.01.01.012 | D 08.01.01 | Ustawienie krawężników betonowych najazdowych o wymiarach 15x22 cm wraz z wykonaniem ławy z oporem z betonu C12/15 Przedmiar: 315,50 | m | 315.5
3.2 | BCD 0308 08.01.01.012 | D 08.01.01 | Ustawienie krawężników betonowych wystających o wymiarach 15x30 cm wraz z wykonaniem ławy z oporem z betonu C12/15 Przedmiar: 1 056,90 | m | 1056.9
3.3 | Pozycja scalona KNNR 0006 0404-0500 | D 08.03.01 | Obrzeża betonowe o wymiarach 30x8 cm, na podsypce cementowo piaskowej i ławie betonowej z oporem, spoiny wypełniane zaprawą cementową Przedmiar: 1 685,00 | m | 1685
3.4 | BCD 0315 05.03.23-32 | D 08.02.02 | Nawierzchnia z płyt ostrzegawczych i kostki bet. z warstwą ścieralną typu szorstkiego (płukaną) na podsypce cementowo-piaskowej, spoiny wypełnione piaskiem - nawierzchnia peronów na szerokości 0,70 m od krawężnika Przedmiar: 42,00 | m2 | 42
3.5 | BCD 0315 08.02.02-41 |  | Wykonanie chodników z kostki brukowej betonowej o grubości 8 cm, szarej na podsypce cementowo-piaskowej, spoiny wypełnione piaskiem Przedmiar: 70,00 | m2 | 70
3.6 | BCD 0315 08.02.02-42 | D 08.02.02 | Wykonanie ścieżki rowerowej z kostki brukowej betonowej o grubości 8 cm, kolorowej, bezfazowej, na podsypce cementowo-piaskowej, spoiny wypełnione piaskiem Przedmiar: 529,5 | m2 | 529.5
4 | PODBUDOWY I NAWIERZCHNIE
4.1 | BCD 0308 04.02.01.013 | D 04.02.01 | Wykonanie i zagęszczanie mechanicznie warstwy z piasku w korycie lub na całej szerokości drogi, grubość warstwy 20 cm Przedmiar: 8 989,24 | m2 | 8989.24
4.2 | BCD 0315 04.02.01-21 | D 04.02.01 | Wykonanie i zagęszczanie mechanicznie warstwy z pospółki na poboczach, grubość warstwy 10 cm Przedmiar: 970,00 | m2 | 970
4.3 | BCD 0315 04.05.01-31 | D 04.05.01 | Wykonanie podbudowy z gruntu stabilizowanego cementem, gruntocement przygotowywany w wytwórni C 1,5/2,0, pielęgnacja podbudowy przez posypanie piaskiem i polewanie wodą, grubość warstwy po zagęszczeniu 20 cm Przedmiar: 6 234,24 | m2 | 6234.24
4.4 | BCD 0308 04.04.02.023 | D 04.04.02 | Wykonanie podbudowy z kruszywa kamiennego łamanego (mieszanka 0-31,5 mm), w-wa górna, grubość warstwy po zagęszczeniu 20 cm Przedmiar: 6 887,74 | m2 | 6887.74
4.5 | BCD 0315 04.04.02-12 | D 04.04.02 | Wykonanie podbudowy z kruszywa kamiennego łamanego - (mieszanka 0-31,5 mm), warstwa górna, grubość warstwy po zagęszczeniu 10 cm -ścieżka oraz utwardzenie poboczy Przedmiar: 3 001,50 | m2 | 3001.5
4.6 | BCD 0308 04.03.01.031 | D 04.03.01 | Skropienie mechaniczne warstw konstrukcyjnych emulsją asfaltową - dwukrotne podbudowa i skropienie międzywaerstwowe Przedmiar: 6 234,24 | m2 | 6234.24
4.7 | Pozycja scalona KNNR 0001 0410-0100 | D 04.09.01 | Ułożenie siatki do zbrojenia warstw bitumicznych, na połączeniu istniejącej nawierzchni z projektowaną - siatka z włókna szklanego lub stalowa o wytzrym. na rozciąganie 50 kN/m w obu kierunkach. Przedmiar: 0,27 | m2 | 27
4.8 | BCD 0315 05.03.05-08 | D 05.03.05b | Wykonanie warstwy wiążącej z mieszanki mineralno-asfaltowej AC 16 W , grubość warstwy po zagęszczeniu 8 cm Przedmiar: 6 234,24 | m2 | 6234.24
4.8a | BCD 0315 05.03.05-08 | D 05.03.05b | Wykonanie warstwy wiążącej na ścieżce rowerowej z mieszanki mineralno-asfaltowej AC 16 W, grubość warstwy po zagęszczeniu 4 cm Przedmiar: 1572 | m2 | 1572
4.9 | BCD 0315 05.03.05-27 | D 05.03.05a | Wykonanie warstwy ścieralnej z mieszanki mineralno-asfaltowej AC 11 S, grubość warstwy po zagęszczeniu 4 cm Przedmiar: 6 234,24 | m2 | 6234.24
4.9a | BCD 0315 05.03.05-27 | D 05.03.05a | Wykonanie warstwy ścieralnej na ścieżce rowerowej z mieszanki mineralno-asfaltowej AC 11 S, grubość warstwy po zagęszczeniu 4 cm Przedmiar: 1572 | m2 | 1572
5 | ROBOTY WYKOŃCZENIOWE I DODATKOWE
5.1 | Pozycja scalona KNNR 0005 0705-0200 | D 03.01.01a | Układanie rur osłonowych, dwudzielnych z PE o średnicy do 110 mm Przedmiar: 0,54 | m | 54
5.2 | Pozycja scalona KNNR 0006 1305-0100 | S. 01.01. | Regulacja pionowa studzienek dla urządzeń podziemnych,objętość betonu w jednym miejscu do 0,1 m3 Przedmiar: 1,50 | m3 | 1.5
5.3 | Pozycja scalona KNNR 0001 0501-0200 | D 02.03.01 | Ręczne plantowanie powierzchni gruntu rodzimego kategorii II- wyrównanie poboczy, skarp rowów Przedmiar: 7 275,00 | m2 | 7275
5.4 | BCD 0315 07.05.01-03 | M.19.01.04. | Wykonanie balustrady stalowej U12 (mostowa) wysokości h=1,2 m, balustrada zabezpieczona warstwą antykorozyjną oraz dodatkową powłoką malarską wraz z fundamnetem pod słupki z betonu (C12/15) Przedmiar: 34,00 | m | 34
5.5 | BCD 0308 06.01.01.023 | D 06.01.01. | Humusowanie z obsianiem skarp trawą o szerokości do 1 m przy grubości warstwy ziemi urodzajnej (humusu) 5 cm z częściowym dowozem ziemi urodzajnej Przedmiar: 7 275,00 | m2 | 7275
5.6 | Analiza własna: BCD 0315 21.20.01-11 |  | MONTAŻ FUNDAMENTU I KRZYŻA DREWNIANEGO (kapliczka) -przeniesienie w inną lokalizację Przedmiar: 1,00 | m3 | 1
6 | URZĄDZENIA BEZPIECZEŃSTWA RUCHU
6.1 | BCD 0105 0201-0210 | D 07.02.01 | Ustawienie słupów z rur stalowych o średnicy 70 mm dla znaków drogowych, wraz z wykonaniem i zasypaniem dołów z ubiciem warstwami Przedmiar: 28,00 | szt. | 28
6.2 | BCD 0105 0201-0810 | D 07.02.01 | Przymocowanie do gotowych słupków tarcz znaków drogowych odblaskowych - nowe Przedmiar: 28,00 | szt. | 28
6.3 | BCD 0308 07.01.01.042 | D 07.01.01 | Oznakowanie poziome jezdni materiałami grubowarstwowymi - linie przerywane i ciągłe, wykonywane sposobem mechanicznym Przedmiar: 99,60 | m2 | 99.6
6.4 | BCD 0308 07.01.01.051 | D 07.01.01 | Oznakowanie poziome jezdni materiałami grubowarstwowymi - linie na przejściach i skrzyżowaniach, wykonywane sposobem mechanicznym Przedmiar: 28,90 | m2 | 28.9
7 | KANALIZACJA DESZCZOWA
7.1 | KNRw 0201 0113-0800 |  | Roboty pomiarowe przy liniowych robotach ziemnych Inwentaryzacja powykonawcza Przedmiar: 1,00 | kpl | 1
7.2 | KNR 0201 0217-0500 |  | Wykopy oraz przekopy wykonywane na odkład w gruncie kat.I-IV Przedmiar: 1 253,25 | m3 | 1253.25
7.3 | KNR 0201 0322-0200 |  | Pełne umocnienie pionowych ścian wykopów liniowych szer. do 1,0m i głęb. do 3,0m Przedmiar: 1 266,00 | m2 | 1266
7.4 | KNR 0218 0501-0100 |  | Kanały rurowe - podłoża z materiałów sypkich o grub.10 cm - PODSYPKA 10cm Przedmiar: 72,02 | m3 | 72.02
7.5 | KNRw 0218 0408-0300 |  | Kanały z rur PVC litych SN8 łączonych na wcisk o śr. zewn. 200 mm Przedmiar: 70,00 | m | 70
7.6 | KNRw 0218 0408-0600 |  | Kanały z rur typu PVC o średnicy 400 mm łączone na wcisk Przedmiar: 445,00 | m | 445
7.7 | KNRw 0218 0408-0500 |  | Kanały z rur PVC litych SN8 łączonych na wcisk o śr. zewn. 315 mm Przedmiar: 73,00 | m | 73
7.8 | KNRw 0218 0408-0800 |  | Kanały z rur typu PEHD SN8 o średnicy 600 mm łączone na wcisk Przedmiar: 31,00 | m | 31
7.9 | KNR 0218 0501-0200 |  | Kanały rurowe - podłoża z materiałów sypkich o grub.30 cm - OBSYPKA 30cm analiza indywidualna Przedmiar: 431,87 | m3 | 431.87
7.10 | KNR 0202 1912-0100 |  | Dostawa i montaż w ścianach studni betonowych przejść szczelnych do rur kanalizacyjnych PVC o średnicy 200mm. Przedmiar: 40,00 | przejście | 40
7.11 | KNR 0202 1912-0100 |  | Dostawa i montaż w ścianach studni betonowych przejść szczelnych do rur kanalizacyjnych PVC o średnicy 315mm. Przedmiar: 6,00 | przejście | 6
7.12 | KNR 0202 1912-0100 |  | Dostawa i montaż w ścianach studni betonowych przejść szczelnych do rur kanalizacyjnych PVC o średnicy 400mm. Przedmiar: 26,00 | przejście | 26
7.13 | KNR 0202 1912-0100 |  | Dostawa i montaż w ścianach studni betonowych przejść szczelnych do rur kanalizacyjnych PVC o średnicy 600mm. Przedmiar: 6,00 | przejście | 6
7.14 | KNRw 0218 0513-0300 |  | Studnie rewizyjne z kręgów betonowych o śr. 1200 mm w gotowym wykopie. Przedmiar: 11,00 | stud. | 11
7.15 | KNRw 0218 0513-0500 |  | Studnie rewizyjne z kręgów betonowych o średnicy 1500 mm i głębokości 3m w gotowym wykopie Przedmiar: 8,00 | szt. | 8
7.16 | KNRw 0218 0524-0200 |  | Studzienki ściekowe uliczne betonowe o śr.500 mm z osadnikiem Przedmiar: 20,00 | szt. | 20
7.17 |  |  | Osadnik piasku przy studniach Przedmiar: 4,00 | kpl | 4
7.18 | KNR 0228 0501-0900 |  | Dostawa obsypki rurociągu kruszywem dowiezionym - PRZYJĘTO 50% WYMIANA GRUNTU Przedmiar: 299,44 | m3 | 299.44
7.19 | KNR 0201 0230-0100 |  | Zasypywanie wykopów w gruncie kat. I-IV Przedmiar: 598,87 | m3 | 598.87
7.20 | KNR 0201 0236-0100 |  | Zagęszczenie nasypów ; grunty sypkie kat. I-IV Przedmiar: 1 102,76 | m3 | 1102.76
7.21 | KNRw 0401 0109-0500 |  | Wywóz nadmiaru ziemi (grunt kat. I-IV) i utylizacja ziemi. Przedmiar: 874,66 | m3 | 874.66
7.22 | S-219 1400-05 |  | Rury ochronne (osłonowe) z tworzyw o śr.nom. 110 mm - AROT Przedmiar: 9,00 | kpl | 9
7.23 | KNR 0218 0804-0400 |  | Próba szczelności kanałów rurowych o śr. nom. 315mm - analiza indywidualna próba szczelności zgodnie z PN-EN 1610 Przedmiar: 73,00 | m | 73
7.24 | KNR 0218 0804-0501 |  | Próba szczelności kanałów rurowych o średnicy nominalnej 400 mm analiza indywidualna próba szczelności zgodnie z PN-EN 1610 Przedmiar: 445,00 | m | 445
7.25 | KNR 0218 0804-0200 |  | Próba szczelności kanałów rurowych o śr. nom. 200 mm - analiza indywidualna próba szczelności zgodnie z PN-EN 1610 Przedmiar: 70,00 | m | 70
7.26 | KNR 0218 0804-0701 |  | Próba szczelności kanałów rurowych o średnicy nominalnej 600mm analiza indywidualna próba szczelności zgodnie z PN-EN 1610 Przedmiar: 9,00 | m | 9
7.27 | KNR 0231 0602-0800 |  | Obudowy kolektorów o średnicy 60 cm wyloty z kamienia Przedmiar: 2,00 | szt. | 2
7.27a | KNR 0231 0602-0800 |  | Rury pod zjazdami (przepusty) o średnicy DN 400 mm z PEHD SN8 | m | 144
7.28 | KNR 0211 1607-0300 |  | Wyloty prefabrykowane o średnicy 400mm Przedmiar: 36,00 | szt. | 36
7.29 |  |  | Procedury przedoodbiorowe - inspekcja wideo (z raportem spadków) na sieci rurowej. Przedmiar: 633,00 | m | 633
7.30 | BCD 0315 03.01.01-34 |  | Wykonanie części przelotowej przepustów drogowych rurowych dwuotworowych, która składa się z ławy fundamentowej z betonu, rur żelbetowych fi 2 x 120 cm, kl. obc. A, obsypki Przedmiar: 24,00 | m | 24
7.31 | BCD 0315 03.01.01-41 |  | Wykonanie murów oporowych, prefabrykowanych, typu "L", wraz z wykonaniem robót ziemnych, fundamentów, deskowania i izolacji ścian lepikiem - h=280 cm Przedmiar: 10,00 | m | 10
7.32 | Analiza własna: |  | Montaż separatora lamelowego 6/60/1200 Dn1500mm z osadnikiem i 1,5/15/30 z osadnikiem Przedmiar: 1,00 | kpl | 1