## Arkusz1
Formularz 2.3 do SIWZ
KOSZTORYS OFERTOWY
na zamówienie pn.:
Przebudowa drogi powiatowej nr 3502W Przytyk - Wawrzyszów (VII Etap - Gmina Wolanów) na odcinku 500 m od km 8+300 do km 8+800
Lp. | Podstawa wyceny | Opis | Jedn. miary | Ilość | Cena | Wartość
[5 empty] | zł | zł
(5 x 6)
1 | 2 | 3 | 4 | 5 | 6 | 7
1 | Roboty przygotowawcze 45100000-8
1 d.1 | D.01.01.01 | Roboty pomiarowe przy liniowych robotach ziemnych - trasa dróg w terenie równinnym inwentaryzacja powykonawcza. km 8+300 - 8+800 | km | 0.5 | 0 | 0
2 | Gospodarka drzewostanem
2 d.2 | D-01.02.01a | Usunięcie drzew karpin i gałęzi wraz z załadunkiem , transportem i utylizacją uzyskanego materiału drzew o średnicy do 40 cm usunięcie drzew szt 2 usunięcie karp 2 szt | szt | 4 | 0 | 0
3 | Roboty rozbiórkowe
3 d.3 | D.01.02.04 | Roboty remontowe - cięcie piłą nawierzchni bitumicznych na gł. 25 cm | m | 20 | 0 | 0
4 d.3 | D.01.02.04 | Rozebranie istniejących przepustów betonowych i pcv fi 200 i 400 mm przepusty pod zjazdami o średniej dł. 6.0 m | m | 48 | 0 | 0
5 d.3 | D.01.02.04 | Rozebranie istniejących przepustów betonowych fi 500 mm przepusty pod koroną drogi dł. 8.0 m | m | 8 | 0 | 0
6 d.3 | D.01.02.04 | Roboty remontowe - rozebranie nawierzchni bitumicznej o średniej grubości 10.0 cm z wywozem materiału z rozbiórki poza teren budowy | m2 | 242.94 | 0 | 0
7 d.3 | D.01.02.04 | Mechaniczne rozebranie podbudowy z kruszywa gr 30 cm z transportem urobku poza teren budowy | m2 | 242.94 | 0 | 0
8 d.3 | D.01.02.04 | Mechaniczne rozebranie nawierzchni zjazdów do posesji z betonu cementowego grubości 15.0 cm z wywozem materiału z rozbiórki poza teren budowy | m2 | 20 | 0 | 0
4 | Roboty ziemne
9 d.4 | D-02.01.01 | Wykonanie wykopów z transportem urobku w obrębie lub poza teren budowy | m3 | 856 | 0 | 0
10 d.4 | D-02.01.01 | Wykonanie nasypów. z transportem urobku w obrębie lub poza teren budowy | m3 | 68.72 | 0 | 0
5 | Odwodnienie korpusu drogowego - przepusty pod drogą i skrzyżowaniami
11 d.5 | D.01.02.04 | Roboty remontowe - rozebranie nawierzchni bitumicznej o średniej grubości 10.0 cm z wywozem materiału z rozbiórki poza teren budowy 29.1*2.0 | m2 | 58.2 | 0 | 0
12 d.5 | D.01.02.04 | Mechaniczne rozebranie podbudowy z betonu grubości 30.0 cm z wywozem materiału z rozbiórki poza teren budowy | m2 | 58.2 | 0 | 0
13 d.5 | D-02.01.01 | Wykonanie wykopu pod projektowany przepusty i ławę wraz z profilowaniem i zagęszczeniem wykopu pod przepusty d=400 mm (powierzchnia wykopu wraz z ławą 1.20 m2) 21.1*1.2 | m3 | 25.32 | 0 | 0
14 d.5 | D.06.02.01 | Ława fundamentowa z kruszywa łamanego 0/31.5 o wymiarach 0.48x0.40 m pod przepusty na skrzyżowaniach z rur PEHD o średnicy wew 40.0 cm 21.1*0.48*0.4 | m3 | 4.05 | 0 | 0
15 d.5 | D.06.02.01 | Przepusty na skrzyżowaniach z rur PEHD o średnicy wew 40.0 cm na podsypce z piasku luźno ułożonego gr. 5.0 cm 10.3 +10.8 | m | 21.1 | 0 | 0
16 d.5 | D.06.02.01 | Zasypanie przepustówz rur PEHD o średnicy wew 40.0 cm pospółką wraz z zagęszczeniem 25.32 - 21.1*0.32 | m3 | 18.57 | 0 | 0
17 d.5 | D.06.02.01 | Scianki czołowe prefabrykowne betonowe dla przepustów na skrzyżowaniach z rur PEHD o średnicy wew 40.0 cm 2*2 | szt. | 4 | 0 | 0
18 d.5 | D-02.01.01 | Wykonanie wykopu pod projektowany przepusty d= 600 z ławą wraz z profilowaniem i zagęszczeniem wykopu (powierzchnia wykopu wraz z ławą 1.70 m2) 8.00*1.7 | m3 | 13.6 | 0 | 0
19 d.5 | D.06.02.01 | Ława fundamentowa z kruszywa łamanego 0/31.5 o wymiarach 1.0x0.40 m pod przepusty z rur PEHD o średnicy wew 60.0 cm 8.0*1.0*0.40 | m3 | 3.2 | 0 | 0
20 d.5 | D.06.02.01 | Przepusty rurowe pod drogą z rur PEHD o średnicy wew 60.0 cm | m | 8 | 0 | 0
21 d.5 | D.06.02.01 | Zasypanie przepustówz rur PEHD o średnicy wew 60.0 cm pospółką wraz z zagęszczeniem 13.6 -8.00*0.7 | m3 | 8 | 0 | 0
22 d.5 | D.06.02.01 | Scianki czołowe prefabrykowne betonowe dla przepustów pod drogą z rur PEHD o średnicy wew 60.0 cm 2.0 | szt. | 2 | 0 | 0
6 | Odwodnienie korpusu drogowego - Przepusty pod zjazdami
23 d.6 | D-02.01.01 | Wykonanie wykopu pod przepusty i ławę na zjazdach wraz z profilowaniem i zagęszczeniem wykopu (powierzchnia wykopu wraz z ławą 1.00 m2) 8*6= 48.0 | m3 | 48 | 0 | 0
24 d.6 | D.06.02.01 | Ława fundamentowa z kruszywa łamanego 0/31.5 o wymiarach 0.48x0.20 m pod przepusty na zjazdach z rur PEHD o średnicy wew 40.0 cm 48*0.48*0.2=4.61 | m3 | 4.61 | 0 | 0
25 d.6 | D.06.02.01 | Przepusty pod zjazdami z rur PEHD o średnicy wew 40.0 cm 8*6.0 | m | 48 | 0 | 0
26 d.6 | D.06.02.01 | Zasypanie przepustówz rur PEHD o średnicy wew 40.0 cm gruntem uzyskanym z wykopu wraz z zagęszczeniem 48.0-48.0*0.32 | m3 | 32.64 | 0 | 0
27 d.6 | D.06.02.01 | Scianki czołowe prefabrykowne betonowe dla przepustów pod zjazdami z rur PEHD o średnicy wew 40.0 cm na podsypce z kruszywa naturalnego gr. 10.0 cm 8*2 | szt. | 16 | 0 | 0
7 | Umocnienie skarp rowów
28 d.7 | D.06.02.01 | Wykonanie zabezpieczenia skarp rowu płytami ażurowymi typu EKO | m2 | 168 | 0 | 0
8 | Nawierzchnie zjazdów
29 d.8 | D.04.01.01 | Profilowanie i zagęszczenie podłoża pod warstwy konstrukcyjne nawierzchni zjazdów do posesji i działek 8*24.0=192.0 | m2 | 192 | 0 | 0
30 d.8 | D.04.04.02 | Nawierzchnia z kruszywa łamanego 0/31.5 mm , grubość warstwy po zagęszczeniu 20 cm - zjazdy z kruszywa | m2 | 192 | 0 | 0
9 | Konstrukcja wzmocnienia nawierzchni
31 d.9 | D.04.03.01 | Oczyszczenie i skropienie poszerzeń i istniejącej nawierzchni emulsją asfaltową szybkorozpadową 500*5.7+192.99 | m2 | 2956 | 0 | 0
32 d.9 | D.05.03.05 b | Wyrównanie istniejącej nawierzchni mieszanka mineralno-asfaltową AC 16 W 50/70 dla KR 2, w ilości min 100kg/m2 | t | 494.02 | 0 | 0
33 d.9 | D.04.03.01 | Skropienie warstwy wyrównawczej emulsją asfaltową szybkorozpadową | m2 | 2906 | 0 | 0
34 d.9 | D.04.07.01 | Podbudowa zasadnicza z betonu asfaltowego AC 16 P 50/70 dla KR 2, grubość warstwy po zagęszczeniu 4.0 cm 500.0*5.6+106.0 | m2 | 2906 | 0 | 0
35 d.9 | D.04.03.01 | Skropienie warstwy podbudowy zasadniczej emulsją asfaltową szybkorozpadową | m2 | 2856 | 0 | 0
36 d.9 | D.05.03.05a | Warstwa ścieralna z betonu asfaltowego AC 11 S 50/70 dla KR 3, grubość warstwy po zagęszczeniu 4.0 cm 500*5.5+106 | m2 | 2856 | 0 | 0
10 | Poszerzenie jezdni
37 d.10 | D.04.01.01 | Mechaniczne profilowanie i zagęszczenie podłoża pod warstwy konstrukcyjne | m2 | 1106 | 0 | 0
38 d.10 | D.04.05.01 | Podbudowa z piasku stabilizowanego cementem o Rm = 2.50 Mpa grubość warstwy 15.0 cm | m2 | 1106 | 0 | 0
39 d.10 | D.04.04.02 | Dolna warstwa podbudowy z kruszywa łamanego 0/63 mm (mieszanka optymalna), grubość warstwy po zagęszczeniu 20 cm | m2 | 1106 | 0 | 0
11 | Nawierzchnie gruntowe ulepszone - pobocza
40 d.11 | D.04.01.01 | Mechaniczne profilowanie i zagęszczenie podłoża pod warstwy konstrukcyjne 500 *2 - 8*6 =952.0 | m2 | 952 | 0 | 0
41 d.11 | D.05.01.02 | Pobocze utwardzone na szerokości 1.0 m kruszywem łamanym 0/31.5 grubość warstwy 10.0 cm | m2 | 952 | 0 | 0
12 | Geosiatki
42 d.12 | D.05.03.26a | Ułożenie geosiatki na łączeniu istniejącej i nowej konstrukcji nawierzchni jezdni 500.0 | m2 | 1000 | 0 | 0
13 | Oznakowanie 45233123-7
43 d.13 | D.07.02.01 | Słupki do znaków drogowych z rur stalowych zabezpieczone antykoroztjnie wraz z montażem i zabetonowaniem | szt | 3 | 0 | 0
44 d.13 | D-07.02.01 | Pionowe znaki drogowe nowe - zakazu nakazu , ostrzegawcze i informacyjne - wg projektu stałej organizacji ruchu | szt | 5 | 0 | 0
14 | Oznakowanie poziome
45 d.14 | D-07.01.01 | Oznakowanie poziome jezdni farbą chlorokauczukową - malowanie mechaniczne wg projektu Stałej Organizacji Ruchu. | m2 | 76.26 | 0 | 0
Wartość kosztorysowa robót bez podatku VAT | [5 empty] | 0
Podatek VAT 23 % | [5 empty] | 0
Ogółem wartość kosztorysowa robót | [5 empty] | 0
Słownie: |  | ………………………………………………………………………………………………………
…………………...…...…...……………… /podpis i pieczęć upełnomocnionego przedstawiciela Wykonawcy/