## 01 2012
Załącznik nr 4 do SIWZ
Przdmiar robót
Przebudowa drogi powiatowej nr 3508W Radom – Dąbrówka Podłężna
(II i III Etap) na odcinku długości 930 m od km 4+750 do km 5+678
Numer | Podstawa | Opis | Jednostka miary | Ilość | Wartość
1 | 2 | 3 | 4 | 5
1 | Rozdział | ROBOTY PRZYGOTOWAWCZE
1.1 | Element | Odtworzenie trasy i punktów wysokościowych
1 | D-01.01.01 | Roboty pomiarowe przy liniowych robotach ziemnych, trasa dróg w terenie równinnym wraz z wykonaniem inwentaryzacji powykonawczej | km | 0.93 | #REF!
1.2 | Element | Rozbiórki elementów dróg ogrodzeń i przepustów
2 | D-01.02.04 | Zdjęcie tarcz (tablic) znaków drogowych | szt | 3
3 | D-01.02.04 | Rozebranie słupków do znaków | szt | 3
4 | D-01.02.04 | Rozebranie nawierzchni z masy mineralno - bitumicznej gr 9 cm | m2 | 112
5 | D-01.02.04 | Rozebranie podbudowy z kruszywa gr 20 cm mechanicznie | m2 | 112
2 | Rozdział | ODWODNIENIE KORPUSU DROGOWEGO
2.1 | Element | Studzienki wlotowo osadnikowe
6 | D-03.02.01 | Studnia wlotowo osadnikowa Fi 1500 mm | szt | 1
2.2 | Element | Przykanaliki deszczowe – roboty montażowe
7 | D-03.02.01 | Zamontowanie krat ściekowych na studzienki ściekowe uliczne, Fi·500·mm, z osadnikiem bez syfonu | szt | 2
3 | Rozdział | NAWIERZCHNIE
3.1 | Element | Nawierzchnia z betonu asfaltowego
8 | D-05.03.05 | W-wa wyrównawcza z betonu asfaltowego, średnia grubość warstwy 4cm wraz z oczyszczeniem i skropieniem | m2 | 5533.42
9 | D-05.03.05 | Wyrównanie istniejącej podbudowy betonem asfaltowym grysowo-żwirowym dla KR2, mechanicznie, średnia grubość warstwy 4cm | t | 611.23
10 | D-05.03.05 | Nawierzchnie z mieszanek mineralno-bitumicznych grysowo-żwirowych, warstwa asfaltowa wiążąca, grubości5·cm wraz ze skropieniem | m2 | 5440.52
11 | D-05.03.05 | Nawierzchnie z mieszanek mineralno-bitumicznych grysowo-żwirowych, warstwa asfaltowa ścieralna, grubości 4·cm wraz ze skropieniem | m2 | 5347.72 | #REF!
12 | D-05.03.05 | Nawierzchnie z mieszanek mineralno-bitumicznych grysowo-żwirowych, warstwa asfaltowa ścieralna, grubości 4·cm - na zjazdach | m2 | 197 | #REF!
3.2 | Element | Geokompozyt
13 | D-05.03.26a | Ułożenie geosiatki szklanej powlekanej asfaltem (układana na połączeniu nawierzchni z poszerzeniem pod dwoma warstwami bitumicznymi) | m2 | 1486 | #REF!
4 | Rozdział | ROBOTY WYKOŃCZENIOWE
4.1 | Element | Ścinanie i uzupełnianie poboczy
14 | D-06.03.01 | Nawierzchnie z kamienia tłuczonego, warstwa górna, po uwałowaniu 10·cm, pobocza | m2 | 1762.5 | #REF!
4.2 | Element | Ścieki z prefabrykowanych elementów betonowych
15 | D-08.05.01 | Ścieki z elementów betonowych, podsypka cementowo-piaskowa,korytko betonowe w miejscach umocnienia rowu | m | 60 | #REF!
4.3 | Element | Umocnienie skarp, rowów i ścieku
16 |  | Umocnienie skarp płytami prefabrykowanymi | m2 | 8.92
17 | D-06.01.01 | Humusowanie z obsianiem skarp przy grubości humusu 10cm | m2 | 4666.63 | #REF!
5 | Rozdział | OZNAKOWANIE DRÓG I URZĄDZENIA BEZPIECZEŃSTWA RUCHU
5.1 | Element | Oznakowanie poziome
18 | D-07.01.01 | Oznakowanie poziome jezdni farbą akrylową, linie na skrzyżowaniach i przejściach dla pieszych, malowanie mechaniczne | m2 | 18.83
19 | D-07.01.01 | Oznakowanie poziome jezdni farbą chlorokauczukową, linie segregacyjne i krawędziowe ciągłe malowane mechanicznie | m2 | 143.15
20 | D-07.01.01 | Oznakowanie poziome jezdni farbą chlorokauczukową, linie segregacyjne i krawędziowe przerywane malowane mechanicznie | m2 | 37.2
21 | D-07.01.01 | Oznakowanie poziome jezdni farbą chlorokauczukową, strzałki i inne symbole malowane ręcznie P-17 | m2 | 6.84 | #REF!
5.2 | Element | Oznakowanie pionowe
22 | D-07.02.01 | Ustawienie słupków z rur stalowych dla znaków drogowych | szt | 32
23 | D-07.02.01 | Przymocowanie tablic znaków drogowych, znaki zakazu, nakazu, ostrzegawcze, informacyjne, | szt | 24
5.3 | Element | Słupki prowadzące i krawędziowe oraz znaki kilometrowe i hektometrowe
24 | D-07.02.02 | Ustawienie słupków prowadzących U-3 | szt | 24 | #REF!
5.4 | Element | Bariery ochronne stalowe
25 | D-07.05.01 | Ustawienie barier ochronnych stalowych jednostronnych - przekładkowych | m | 66 | #REF!