## 01 2012
Formularz 2.2. do SIWZ
KOSZTORYS OFERTOWY
Przebudowa drogi powiatowej nr 3508W Radom – Dąbrówka Podłężna (IV Etap)
na odcinku długości 860 m od km 3+890 do km 4+750
Numer | Podstawa | Opis | Jednostka miary | Ilość | Cena jednostkowa | Wartość zł | Wartość
[5 empty] | (zł) | (5 x 6)
1 | 2 | 3 | 4 | 5 | 6 | 7
1 | Rozdział | ROBOTY PRZYGOTOWAWCZE
1.1 | Element | Odtworzenie trasy i punktów wysokościowych
1.1.1 | D-01.01.01 | Roboty pomiarowe przy liniowych robotach ziemnych, trasa dróg w terenie równinnym wraz z wykonaniem inwentaryzacji powykonawczej | km | 0.86 |  | 0 | 0
1.2 | Element | Zdjęcie warstwy humusu i darniny
1.2.1 | D-01.02.02 | Usunięcie warstwy ziemi urodzajnej (humusu) za pomocą spycharek, grubość warstwy do 10 cm | m3 | 571.9 |  | 0 | 0
1.3 | Element | Wycinka drzew
1.3.5 | D-01.02.01 | Mechaniczne ścinanie drzew z karczowaniem pni, średnice drzew 46-55·cm | szt | 3 |  | 0
1.3.8 | D-01.02.01 | Mechaniczne karczowanie, krzaki i podszycie gęste (powyżej 60 % powierzchni) | ha | 0.01 |  | 0 | 0
1.4 | Element | Rozbiórki elementów dróg ogrodzeń i przepustów
1.4.1 | D-01.02.04 | Rozebranie nawierzchni na zjazdach, nawierzchnia z betonu, grubość 15 cm, mechanicznie | m2 | 103.5 |  | 0
1.4.3 | D-01.02.04 | Rozebranie przepustów rurowych pod zjazdami, rury betonowe Fi·40, 50, 60·cm | m | 61 |  | 0
1.4.4 | D-01.02.04 | Rozebranie nawierzchni, masy mineralno-bitumiczne grubość 9·cm | m2 | 190.59 |  | 0
1.4.5 | D-01.02.04 | Rozebranie podbudowy,z kruszywa, grubośc 20·cm, mechanicznie | m2 | 190.59 |  | 0
1.4.6 | D-01.02.04 | Rozebranie podbudowy, z kruszywa, grubość 15·cm, mechanicznie | m2 | 42.5 |  | 0
1.4.7 | D-01.02.04 | Rozebranie, ścianek czołowych przepustów | m3 | 5.4 |  | 0
1.4.8 | D-01.02.04 | Zdjęcie tarcz (tablic) znaków drogowych | szt | 4 |  | 0
1.4.9 | D-01.02.04 | Rozebranie słupków do znaków | szt | 4 |  | 0
2 | Rozdział | ROBOTY ZIEMNE
2.1 | Element | Wykonanie wykopów w gruntach I-V kat.
2.1.1 | D-02.01.01 | Roboty ziemne wraz z wykonaniem rowów z transportem urobku poza teren budowy - zgodnie z tabelą robót ziemnych | m3 | 645.5 |  | 0 | 0
2.2 | Element | Wykonanie nasypu
2.2.1 | D-02.03.01 | Formowanie i zagęszczanie nasypów mechanicznie | m3 | 523.7 |  | 0 | 0
3 | Rozdział | ODWODNIENIE KORPUSU DROGOWEGO
3.1 | Element | Czyszczenie przepustów pod drogą
3.1.1 | D-03.01.03 | Oczyszczanie rowów i przepustów z namułu, grubość namułu do 50% jego średnicy | m | 18 |  | 0 | 0
3.2 | Element | Rów kryty – wykopy
3.2.2 | D-03.02.01 | Wykopy oraz przekopy wykonywane na odkład koparkami podsiębiernymi, koparka 0,25-0,60, głębokość do 3·m, kategoria gruntu III-IV | m3 | 101.5 |  | 0
3.3 | Element | Rów kryty – roboty montażowe
3.3.1 | D-03.02.01 | Podłoża pod kanały i obiekty z materiałów sypkich, grubość 20·cm | m3 | 20.3 |  | 0
3.3.2 | D-03.02.01 | Kanały z rur PVC-U, Dn·500·mm | m | 101.5 |  | 0
3.3.3 | D-03.02.01 | Podłoża i obsypki z kruszyw naturalnych dowiezionych, piasek | m3 | 55.2 |  | 0
3.5 | Element | Studzienki rewizyjne fi 1500
3.5.1 | D-03.02.01 | Podłoża pod kanały i obiekty z materiałów sypkich, grubość 15·cm | m3 | 0.6 |  | 0
3.5.2 | D-03.02.01 | Studnia rewizyjna fi 1500 | szt | 1 |  | 0
3.6 | Element | Rów kryty – zasypy
3.6.1 | D-03.02.01 | Zasypanie wykopów fundamentowych podłużnych, punktowych, rowów, wykopów obiektowych, spycharki, grubość w stanie luźnym 30·cm, kategoria gruntu III-IV | m3 | 46.3 |  | 0
3.6.2 | D-03.02.01 | Zasypywanie wykopów szerokości 0,8-2,5·m o ścianach pionowych, głębokość do 3,0·m, kategoria gruntu III-IV | m3 | 4.803 |  | 0
3.7 | Element | Przykanaliki deszczowe – wykopy
3.7.2 | D-03.02.01 | Wykopy oraz przekopy wykonywane na odkład koparkami podsiębiernymi, koparka 0,25-0,60, głębokość do 3·m, kategoria gruntu III-IV | m3 | 11 |  | 0
3.8 | Element | Przykanaliki deszczowe – roboty montażowe
3.8.1 | D-03.02.01 | Podłoża pod kanały i obiekty z materiałów sypkich, grubość 20·cm | m3 | 2.2 |  | 0
3.8.2 | D-03.02.01 | Kanały z rur typu PP łączone na wcisk, Fi·200·mm | m | 11 |  | 0
3.8.3 | D-03.02.01 | Podłoża i obsypki z kruszyw naturalnych dowiezionych, piasek | m3 | 1.76 |  | 0
3.8.5 | D-03.02.01 | Podłoża pod kanały i obiekty z materiałów sypkich, grubość 15·cm | m3 | 0.3 |  | 0
3.8.6 | D-03.02.01 | Studzienki ściekowe uliczne i podwórzowe, Fi·500·mm, z osadnikiem bez syfonu | szt | 2 |  | 0
3.8.7 | D-03.02.01 | Przebicie otworów w elementach z betonu o powierzchni do 0,05·m2, beton żwirowy, grubość do 20·cm | szt | 2 |  | 0
3.9 | Element | Przykanaliki deszczowe – roboty montażowe
3.9.1 | D-03.02.01 | Zasypanie wykopów fundamentowych podłużnych, punktowych, rowów, wykopów obiektowych, spycharki, grubość w stanie luźnym 30·cm, kategoria gruntu III-IV | m3 | 11 |  | 0
4 | Rozdział | ZJAZDY
4.1 | Element | Przepusty pod zjazdami
4.1.1 | D-06.02.01a | Podłoża z kruszyw naturalnych dowiezionych, pospółka, grubość warstw 20cm | m3 | 15.2 |  | 0
4.1.2 | D-06.02.01a | Przepusty rurowe pod zjazdami, rury HDPE Fi·40·cm | m | 76 |  | 0
4.1.5 | D-06.02.01a | Przepusty rurowe pod zjazdami, ścianki czołowe dla rur Fi·40·cm | szt | 20 |  | 0
5 | Rozdział | PODBUDOWY I NAWIERZCHNIE
5.2 | Element | Podbudowy z kruszyw łamanych stabilizowanych mechanicznie
5.2.1 | D-04.04.01 | Ulepszone podłoże z kruszyw naturalnych, warstwa dolna, po zagęszczeniu 40·cm | m2 | 308.6 |  | 0
5.2.3 | D-04.05.01 | Ulepszone podłoże stabilizowane cementem o Rm=1,5Mpa grubość 10cm | m2 | 208 |  | 0
5.2.4 | D-04.04.01 | Podbudowy z kruszyw łamanych, warstwa górna, po zagęszczeniu 15·cm | m2 | 137.26 |  | 0
5.2.5 | D-04.04.01 | Podbudowy z kruszyw łamanych, warstwa górna, po zagęszczeniu 25·cm | m2 | 248.49 |  | 0
5.3 | Element | Podbudowy betonowe
5.3.1 | D-04.06.01b | Podbudowy betonowe, pielęgnacja piaskiem i wodą, warstwa po zagęszczeniu 22·cm | m2 | 222 |  | 0 | 0
5.4 | Element | Nawierzchnia z betonu asfaltowego
5.4.1 | D-05.03.05 | W-wa wyrównawcza z betonu asfaltowego, średnia grubość warstwy 4cm | m2 | 2194.5 |  | 0
5.4.2 | D-05.03.05 | Wyrównanie istniejącej podbudowy betonem asfaltowym grysowo-żwirowym dla KR2, mechanicznie, średnia grubość warstwy 4cm | t | 579.75 |  | 0
5.4.3 | D-05.03.05 | Wyrównanie istniejącej podbudowy betonem asfaltowym grysowo-żwirowym dla KR2, mechanicznie, średnia grubość warstwy 6cm | m2 | 2806 |  | 0
5.4.5 | D-05.03.05 | Nawierzchnie z mieszanek mineralno-bitumicznych grysowo-żwirowych, warstwa asfaltowa wiążąca, grubości4·cm | m2 | 2367 |  | 0
5.4.7 | D-05.03.05 | Nawierzchnie z mieszanek mineralno-bitumicznych grysowo-żwirowych, warstwa asfaltowa wiążąca, grubości5·cm | m2 | 2660 |  | 0
5.4.8 | D-05.03.05 | Nawierzchnie z mieszanek mineralno-bitumicznych grysowo-żwirowych, warstwa asfaltowa ścieralna, grubości 4·cm | m2 | 4983.5 |  | 0 | 0
5.5 | Element | Nawierzchnie z kruszywa
5.5.1 | D-06.03.01 | Nawierzchnie z kruszywa łamanego 0/31,5, warstwa górna do 30cm | m2 | 103 |  | 0 | 0
5.6 | Element | Siatka stalowa
5.6.1 | D-05.03.26d | Siatka stalowa BEKAERT MT2+ Slurry Seal | m2 | 2156 |  | 0 | 0
5.7 | Element | Geokompozyt
5.7.1 | D-05.03.26a | Ułożenie geosiatki szklanej powlekanej asfaltem (układana na połączeniu nawierzchni z poszerzeniem pod dwoma warstwami bitumicznymi) | m2 | 369 |  | 0 | 0
5.7.2 | D-04.02.01a | Ułożenie geowłókniny (geowłókniną owijamy ostatnią warstwę kruszywa na poszerzeniach) | m2 | 1264 |  | 0
6 | Rozdział | ELEMENTY ULIC I CHODNIK
6.1 | Element | Krawężniki betonowe
6.1.1 | D-08.01.01 | Krawężniki wraz z wykonaniem ław, krawężniki betonowe wystające 20x30 cm, ława z oporem, beton C12/15 w ilości 0,07m3/mb, podsypka cementowo-piaskowa 1:4 | m | 168.5 |  | 0
6.2 | Element | Chodniki z brukowej kostki betonowej
6.2.1 | D-08.02.02 | Chodniki z kostki brukowej betonowej, grubość 6 cm, podsypka piaskowa z wypełnieniem spoin piaskiem, kostka szara | m2 | 208 |  | 0
6.2.2 | D-05.03.23 | Chodniki z kostki brukowej betonowej, grubość 8·cm, podsypka cementowo-piaskowa z wypełnieniem spoin piaskiem, kostka szara | m2 | 222 |  | 0 | 0
6.3 | Element | Obrzeża betonowe
6.3.1 | D-08.03.01 | Obrzeża betonowe, 30x8 cm, podsypka cementowo-piaskowa 1:4, wypełnienie spoin zaprawą cementową | m | 131 |  | 0 | 0
7 | Rozdział | ROBOTY WYKOŃCZENIOWE
7.1 | Element | Ścinanie i uzupełnianie poboczy
7.1.1 | D-06.03.01 | Nawierzchnie z kamienia tłuczonego, warstwa górna, po uwałowaniu 10·cm, pobocza | m2 | 1600 |  | 0 | 0
7.2 | Element | Ścieki z prefabrykowanych elementów betonowych
7.2.1 | D-08.05.01 | Ścieki uliczne z kostki kamiennej, kostka rzędowa, na podsypce cementowo-piaskowej, 4 rzędy kostki w ścieku na zatokach autobusowych | m | 123 |  | 0
7.3 | Element | Umocnienie skarp, rowów i ścieku
7.3.1 |  | Umocnienie skarp płytami prefabrykowanymi | m2 | 21.5 |  | 0
7.3.2 | D-06.01.01 | Humusowanie z obsianiem skarp przy grubości humusu 10cm | m2 | 6769.29 |  | 0 | 0
8 | Rozdział | OZNAKOWANIE DRÓG I URZĄDZENIA BEZPIECZEŃSTWA RUCHU
8.1 | Element | Oznakowanie poziome
8.1.1 | D-07.01.01 | Oznakowanie poziome jezdni farbą akrylową, linie na skrzyżowaniach i przejściach dla pieszych, malowanie mechaniczne | m2 | 6 |  | 0
8.1.2 | D-07.01.01 | Oznakowanie poziome jezdni farbą chlorokauczukową, linie segregacyjne i krawędziowe ciągłe malowane mechanicznie | m2 | 52.81 |  | 0
8.1.3 | D-07.01.01 | Oznakowanie poziome jezdni farbą chlorokauczukową, linie segregacyjne i krawędziowe przerywane malowane mechanicznie | m2 | 75.05 |  | 0
8.1.4 | D-07.01.01 | Oznakowanie poziome jezdni farbą chlorokauczukową, strzałki i inne symbole malowane ręcznie | m2 | 2.76 |  | 0 | 0
8.2 | Element | Oznakowanie pionowe
8.2.1 | D-07.02.01 | Ustawienie słupków z rur stalowych dla znaków drogowych | szt | 22 |  | 0
8.2.2 | D-07.02.01 | Przymocowanie tablic znaków drogowych, znaki zakazu, nakazu, ostrzegawcze, informacyjne, | szt | 20 |  | 0
9 | Rozdział | INNE ROBOTY
9.1 | Element | Rury ochronne
9.1.3 | D-10.09.01 | Zabezpieczenie sieci teletechnicznej rurami osłonowymi RHDPE-D | m | 27 |  | 0 | 0
Wartość kosztorysowa robót bez podatku VAT | [5 empty] | 0
Podatek VAT - 23% | [5 empty] | 0
Ogółem wartość kosztorysowa robót | [5 empty] | 0
……………………………………………………
/podpis i pieczęć upełnomocnionego przedstawiciela Wykonawcy/